## Hoja 1
ICS065 | Ud | Acumulador para calefacción y climatización.
Desacoplador hidráulico, Genia MH 30 "SAUNIER DUVAL", de acero negro, 30 l, de 380 mm de diámetro y 545 mm de altura. Incluso válvulas de corte, elementos de montaje y accesorios necesarios para su correcto funcionamiento.
Código |  | Unidad | Descripción | Cantidad | Precio unitario | Importe
1 |  |  | Materiales
mt38css120a |  | Ud | Desacoplador hidráulico, Genia MH 30 "SAUNIER DUVAL", de acero negro, 30 l, de 380 mm de diámetro y 545 mm de altura. | 1 | 894016 | 894016
mt37sve010e |  | Ud | Válvula de esfera de latón niquelado para roscar de 1 1/4". | 2 | 11604.3 | 23208.7
mt38www010 |  | Ud | Material auxiliar para instalaciones de calefacción. | 1 | 1901.2 | 1901.2
|  |  |  | Subtotal materiales: |  | 919126
2 |  |  | Mano de obra
mo004 |  | h | Maestro 1ª calefactor. | 0.184 | 8556.75 | 1574.44
mo103 |  | h | Ayudante calefactor. | 0.184 | 6212.96 | 1143.18
|  |  |  | Subtotal mano de obra: |  | 2717.62
3 |  |  | Herramientas
|  | % | Herramientas | 2 | 921844 | 18436.9
Coste de mantenimiento decenal: $ 197.458,93 en los primeros 10 años. |  |  |  | Costos directos (1+2+3): |  | 940281