## Hoja 1
ICS065 | Ud | Acumulador para calefacción y climatización.
Acumulador de inercia, de acero negro, 290 l, altura 1240 mm, diámetro 700 mm, aislamiento de 50 mm de espesor con poliuretano de alta densidad, con termómetros. Incluso válvulas de corte, elementos de montaje y accesorios necesarios para su correcto funcionamiento.
Código |  | Unidad | Descripción | Cantidad | Precio unitario | Importe
1 |  |  | Materiales
mt38aci010t |  | Ud | Acumulador de inercia, de acero negro, 290 l, altura 1240 mm, diámetro 700 mm, aislamiento de 50 mm de espesor con poliuretano de alta densidad, con termómetros. | 1 | 792166 | 792166
mt37sve010d |  | Ud | Válvula de esfera de latón niquelado para roscar de 1". | 4 | 8404.75 | 33619
mt38www010 |  | Ud | Material auxiliar para instalaciones de calefacción. | 1 | 1901.2 | 1901.2
|  |  |  | Subtotal materiales: |  | 827687
2 |  |  | Mano de obra
mo004 |  | h | Maestro 1ª calefactor. | 0.906 | 8556.75 | 7752.42
mo103 |  | h | Ayudante calefactor. | 0.906 | 6212.96 | 5628.94
|  |  |  | Subtotal mano de obra: |  | 13381.4
3 |  |  | Herramientas
|  | % | Herramientas | 2 | 841068 | 16821.4
Coste de mantenimiento decenal: $ 180.156,74 en los primeros 10 años. |  |  |  | Costos directos (1+2+3): |  | 857889