## Hoja 1
ICS065 | Ud | Acumulador para calefacción y climatización.
Acumulador de acero negro, BDLN 2000 "SAUNIER DUVAL", de suelo, 2000 l, eficiencia energética clase C, altura 2300 mm, diámetro 1360 mm, aislamiento de 50 mm de espesor con poliuretano de alta densidad, libre de CFC, termómetros, termostato, boca lateral DN 400, forro acolchado desmontable para uso interior. Incluso válvulas de corte, elementos de montaje y accesorios necesarios para su correcto funcionamiento.
Código |  | Unidad | Descripción | Cantidad | Precio unitario | Importe
1 |  |  | Materiales
mt38css109e |  | Ud | Acumulador de acero negro, BDLN 2000 "SAUNIER DUVAL", de suelo, 2000 l, eficiencia energética clase C, altura 2300 mm, diámetro 1360 mm, aislamiento de 50 mm de espesor con poliuretano de alta densidad, libre de CFC, termómetros, termostato, boca lateral DN 400. | 1 | 5052890 | 5052890
mt38css115b |  | Ud | Forro acolchado desmontable para uso interior, "SAUNIER DUVAL", para acumulador de 2000 litros. | 1 | 729925 | 729925
mt37sve010j |  | Ud | Válvula de esfera de latón niquelado para roscar de 4". | 4 | 122610 | 490441
mt38www010 |  | Ud | Material auxiliar para instalaciones de calefacción. | 1 | 1901.2 | 1901.2
|  |  |  | Subtotal materiales: |  | 6275160
2 |  |  | Mano de obra
mo004 |  | h | Maestro 1ª calefactor. | 2.581 | 8556.75 | 22085
mo103 |  | h | Ayudante calefactor. | 2.581 | 6212.96 | 16035.7
|  |  |  | Subtotal mano de obra: |  | 38120.6
3 |  |  | Herramientas
|  | % | Herramientas | 2 | 6313280 | 126266
Coste de mantenimiento decenal: $ 1.352.303,84 en los primeros 10 años. |  |  |  | Costos directos (1+2+3): |  | 6439540