## Hoja 1
ICS065 | Ud | Acumulador para calefacción y climatización.
Acumulador de acero negro, BDLN 3500 "SAUNIER DUVAL", de suelo, 3500 l, eficiencia energética clase C, altura 2610 mm, diámetro 1660 mm, aislamiento de 50 mm de espesor con poliuretano de alta densidad, libre de CFC, termómetros, termostato, boca lateral DN 400. Incluso válvulas de corte, elementos de montaje y accesorios necesarios para su correcto funcionamiento.
Código |  | Unidad | Descripción | Cantidad | Precio unitario | Importe
1 |  |  | Materiales
mt38css109h |  | Ud | Acumulador de acero negro, BDLN 3500 "SAUNIER DUVAL", de suelo, 3500 l, eficiencia energética clase C, altura 2610 mm, diámetro 1660 mm, aislamiento de 50 mm de espesor con poliuretano de alta densidad, libre de CFC, termómetros, termostato, boca lateral DN 400. | 1 | 7169110 | 7169110
mt37sve010j |  | Ud | Válvula de esfera de latón niquelado para roscar de 4". | 4 | 122610 | 490441
mt38www010 |  | Ud | Material auxiliar para instalaciones de calefacción. | 1 | 1901.2 | 1901.2
|  |  |  | Subtotal materiales: |  | 7661450
2 |  |  | Mano de obra
mo004 |  | h | Maestro 1ª calefactor. | 3.226 | 8556.75 | 27604.1
mo103 |  | h | Ayudante calefactor. | 3.226 | 6212.96 | 20043
|  |  |  | Subtotal mano de obra: |  | 47647.1
3 |  |  | Herramientas
|  | % | Herramientas | 2 | 7709090 | 154182
Coste de mantenimiento decenal: $ 1.651.287,95 en los primeros 10 años. |  |  |  | Costos directos (1+2+3): |  | 7863280