## Hoja 1
ICS065 | Ud | Acumulador para calefacción y climatización.
Acumulador de acero negro, BDLN 4000 "SAUNIER DUVAL", de suelo, 4000 l, eficiencia energética clase D, altura 2345 mm, diámetro 1910 mm, aislamiento de 50 mm de espesor con poliuretano de alta densidad, libre de CFC, termómetros, termostato, boca lateral DN 400, forro acolchado desmontable para uso interior. Incluso válvulas de corte, elementos de montaje y accesorios necesarios para su correcto funcionamiento.
Código |  | Unidad | Descripción | Cantidad | Precio unitario | Importe
1 |  |  | Materiales
mt38css109i |  | Ud | Acumulador de acero negro, BDLN 4000 "SAUNIER DUVAL", de suelo, 4000 l, eficiencia energética clase D, altura 2345 mm, diámetro 1910 mm, aislamiento de 50 mm de espesor con poliuretano de alta densidad, libre de CFC, termómetros, termostato, boca lateral DN 400. | 1 | 8374330 | 8374330
mt38css115f |  | Ud | Forro acolchado desmontable para uso interior, "SAUNIER DUVAL", para acumulador de 4000 litros. | 1 | 1046790 | 1046790
mt37sve010j |  | Ud | Válvula de esfera de latón niquelado para roscar de 4". | 4 | 122610 | 490441
mt38www010 |  | Ud | Material auxiliar para instalaciones de calefacción. | 1 | 1901.2 | 1901.2
|  |  |  | Subtotal materiales: |  | 9913460
2 |  |  | Mano de obra
mo004 |  | h | Maestro 1ª calefactor. | 3.38 | 8556.75 | 28921.8
mo103 |  | h | Ayudante calefactor. | 3.38 | 6212.96 | 20999.8
|  |  |  | Subtotal mano de obra: |  | 49921.6
3 |  |  | Herramientas
|  | % | Herramientas | 2 | 9963380 | 199268
Coste de mantenimiento decenal: $ 2.134.156,91 en los primeros 10 años. |  |  |  | Costos directos (1+2+3): |  | 10162700