## Hoja 1
ICS065 | Ud | Acumulador para calefacción y climatización.
Desacoplador hidráulico, Genia MH 80 "SAUNIER DUVAL", de acero negro, 80 l, de 480 mm de diámetro y 749 mm de altura. Incluso válvulas de corte, elementos de montaje y accesorios necesarios para su correcto funcionamiento.
Código |  | Unidad | Descripción | Cantidad | Precio unitario | Importe
1 |  |  | Materiales
mt38css120s |  | Ud | Desacoplador hidráulico, Genia MH 80 "SAUNIER DUVAL", de acero negro, 80 l, de 480 mm de diámetro y 749 mm de altura. | 1 | 1137320 | 1137320
mt37sve010e |  | Ud | Válvula de esfera de latón niquelado para roscar de 1 1/4". | 2 | 11604.3 | 23208.7
mt38www010 |  | Ud | Material auxiliar para instalaciones de calefacción. | 1 | 1901.2 | 1901.2
|  |  |  | Subtotal materiales: |  | 1162430
2 |  |  | Mano de obra
mo004 |  | h | Maestro 1ª calefactor. | 0.492 | 8556.75 | 4209.92
mo103 |  | h | Ayudante calefactor. | 0.492 | 6212.96 | 3056.78
|  |  |  | Subtotal mano de obra: |  | 7266.7
3 |  |  | Herramientas
|  | % | Herramientas | 2 | 1169700 | 23394
Coste de mantenimiento decenal: $ 250.549,96 en los primeros 10 años. |  |  |  | Costos directos (1+2+3): |  | 1193100