## Hoja 1
ICS065 | Ud | Acumulador para calefacción y climatización.
Desacoplador hidráulico, Genia VNR 100 M "SAUNIER DUVAL", formado por acumulador VNR 100M de acero negro, de suelo, 101 l, de 563 mm de diámetro y 934 mm de altura. Incluso válvulas de corte, elementos de montaje y accesorios necesarios para su correcto funcionamiento.
Código |  | Unidad | Descripción | Cantidad | Precio unitario | Importe
1 |  |  | Materiales
mt38css119a |  | Ud | Desacoplador hidráulico, Genia VNR 100 M "SAUNIER DUVAL", formado por acumulador VNR 100M de acero negro, de suelo, 101 l, de 563 mm de diámetro y 934 mm de altura. | 1 | 1137320 | 1137320
mt37sve010e |  | Ud | Válvula de esfera de latón niquelado para roscar de 1 1/4". | 2 | 11604.3 | 23208.7
mt38www010 |  | Ud | Material auxiliar para instalaciones de calefacción. | 1 | 1901.2 | 1901.2
|  |  |  | Subtotal materiales: |  | 1162430
2 |  |  | Mano de obra
mo004 |  | h | Maestro 1ª calefactor. | 0.616 | 8556.75 | 5270.96
mo103 |  | h | Ayudante calefactor. | 0.616 | 6212.96 | 3827.18
|  |  |  | Subtotal mano de obra: |  | 9098.14
3 |  |  | Herramientas
|  | % | Herramientas | 2 | 1171530 | 23430.7
Coste de mantenimiento decenal: $ 250.942,26 en los primeros 10 años. |  |  |  | Costos directos (1+2+3): |  | 1194960