## Hoja 1
ICS065 | Ud | Acumulador para calefacción y climatización.
Desacoplador hidráulico, Genia MH 150 "SAUNIER DUVAL", de acero negro, 140 l, de 480 mm de diámetro y 1155 mm de altura, con resistencia eléctrica de 2,5 kW. Incluso válvulas de corte, elementos de montaje y accesorios necesarios para su correcto funcionamiento.
Código |  | Unidad | Descripción | Cantidad | Precio unitario | Importe
1 |  |  | Materiales
mt38css120F |  | Ud | Desacoplador hidráulico, Genia MH 150 "SAUNIER DUVAL", de acero negro, 140 l, de 480 mm de diámetro y 1155 mm de altura, con resistencia eléctrica de 2,5 kW. | 1 | 1425900 | 1425900
mt37sve010e |  | Ud | Válvula de esfera de latón niquelado para roscar de 1 1/4". | 2 | 11604.3 | 23208.7
mt38www010 |  | Ud | Material auxiliar para instalaciones de calefacción. | 1 | 1901.2 | 1901.2
|  |  |  | Subtotal materiales: |  | 1451010
2 |  |  | Mano de obra
mo004 |  | h | Maestro 1ª calefactor. | 0.676 | 8556.75 | 5784.36
mo103 |  | h | Ayudante calefactor. | 0.676 | 6212.96 | 4199.96
|  |  |  | Subtotal mano de obra: |  | 9984.32
3 |  |  | Herramientas
|  | % | Herramientas | 2 | 1460990 | 29219.9
Coste de mantenimiento decenal: $ 312.944,82 en los primeros 10 años. |  |  |  | Costos directos (1+2+3): |  | 1490210