## Hoja 1
ICS065 | Ud | Acumulador para calefacción y climatización.
Desacoplador hidráulico, Genia FNR 200 B "SAUNIER DUVAL", formado por desacoplador hidráulico FNR 200B de acero negro, de suelo, 201 l, de 600 mm de diámetro y 1202 mm de altura. Incluso válvulas de corte, elementos de montaje y accesorios necesarios para su correcto funcionamiento.
Código |  | Unidad | Descripción | Cantidad | Precio unitario | Importe
1 |  |  | Materiales
mt38css118a |  | Ud | Desacoplador hidráulico, Genia FNR 200 B "SAUNIER DUVAL", formado por desacoplador hidráulico FNR 200B de acero negro, de suelo, 201 l, de 600 mm de diámetro y 1202 mm de altura. | 1 | 1210880 | 1210880
mt37sve010e |  | Ud | Válvula de esfera de latón niquelado para roscar de 1 1/4". | 2 | 11604.3 | 23208.7
mt38www010 |  | Ud | Material auxiliar para instalaciones de calefacción. | 1 | 1901.2 | 1901.2
|  |  |  | Subtotal materiales: |  | 1235990
2 |  |  | Mano de obra
mo004 |  | h | Maestro 1ª calefactor. | 0.77 | 8556.75 | 6588.7
mo103 |  | h | Ayudante calefactor. | 0.77 | 6212.96 | 4783.98
|  |  |  | Subtotal mano de obra: |  | 11372.7
3 |  |  | Herramientas
|  | % | Herramientas | 2 | 1247370 | 24947.3
Coste de mantenimiento decenal: $ 267.185,65 en los primeros 10 años. |  |  |  | Costos directos (1+2+3): |  | 1272310