## Hoja 1
ICS025 | Ud | Colector prefabricado de distribución de agua para uso doméstico.
Colector de polibutileno (PB), "SAUNIER DUVAL", conexiones principales hembra-macho de 22 mm de diámetro, con tres derivaciones de 15 mm de diámetro, alojado en tablero eléctrico de plástico, de 315x85x315 mm.
Código |  | Unidad | Descripción | Cantidad | Precio unitario | Importe
1 |  |  | Materiales
mt38acg150c |  | Ud | Tablero eléctrico de plástico, de 315x85x315 mm, con abrazaderas de 1" y puerta, para empotrar. | 1 | 20975.4 | 20975.4
mt37als010z |  | Ud | Colector de polibutileno (PB), "SAUNIER DUVAL", conexiones principales hembra-macho de 22 mm de diámetro, con tres derivaciones de 15 mm de diámetro, según ISO 15876-3. | 2 | 8303.39 | 16606.8
mt37sve010c |  | Ud | Válvula de esfera de latón niquelado para roscar de 3/4". | 2 | 5087.99 | 10176
mt38www012 |  | Ud | Material auxiliar para instalaciones de calefacción y A.C.S. | 1 | 2588.04 | 2588.04
|  |  |  | Subtotal materiales: |  | 50346.2
2 |  |  | Mano de obra
mo004 |  | h | Maestro 1ª calefactor. | 0.32 | 8929.75 | 2857.52
mo103 |  | h | Ayudante calefactor. | 0.32 | 6483.02 | 2074.57
|  |  |  | Subtotal mano de obra: |  | 4932.09
3 |  |  | Herramientas
|  | % | Herramientas | 2 | 55278.3 | 1105.57
Coste de mantenimiento decenal: $ 3.946,87 en los primeros 10 años. |  |  |  | Costos directos (1+2+3): |  | 56383.9