## Hoja 1
ICM054 | m² | Sistema de calefacción por suelo radiante eléctrico, con capa de mortero.
Sistema Schlüter-DITRA-HEAT-E "SCHLÜTER-SYSTEMS" de calefacción por suelo radiante eléctrico, compuesto por lámina de polipropileno, modelo Schlüter-DITRA-HEAT-DH5 12M, suministrada en rollos de 12,5x1 m y 5,5 mm de espesor, adherida al soporte con adhesivo cementoso aplicado en capa fina, y cable calefactor eléctrico, modelo Schlüter-DITRA-HEAT-DH E CHC 4, con una potencia de 80 W/m², para recubrir con una sobrelosa en capa fina y un piso de piedra natural o de baldosas cerámicas (no incluidos en este precio).
Código |  |  | Unidad | Descripción | Cantidad | Precio unitario | Importe
1 |  |  |  | Materiales
mt09mcr010 |  |  | kg | Adhesivo cementoso de uso exclusivo para interiores y apto para calefacción por suelo radiante. | 2 | 132.26 | 264.52
mt38sch015x |  |  | m² | Lámina de polipropileno, modelo Schlüter-DITRA-HEAT-DH5 12M "SCHLÜTER-SYSTEMS", de estructura nodular en su cara superior y revestida de geotextil no tejido en su cara inferior, para soporte del cable calefactor eléctrico Schlüter-DITRA-HEAT-E-HK, con funciones de desolidarización y equilibrio de la presión de vapor, suministrada en rollos de 12,5x1 m y 5,5 mm de espesor. | 1 | 24308.2 | 24308.2
mt38sch400eaw |  |  | Ud | Bobina de cable calefactor eléctrico, modelo Schlüter-DITRA-HEAT-DH E CHC 4 "SCHLÜTER-SYSTEMS", con una potencia de 80 W/m², para calefacción de 0,4 m² con una potencia total de 30 W, una longitud total de 4 m y una longitud de cable frío de 4 m, para instalación sobre lámina de desolidarización Schlüter-DITRA-HEAT, con pieza de conexión en un extremo. | 2.5 | 139059 | 347648
mt08aaa010a |  |  | m³ | Agua. | 0.004 | 919.27 | 3.68
[5 empty] | Subtotal materiales: |  | 372224
2 |  |  |  | Mano de obra
mo004 |  |  | h | Maestro 1ª calefactor. | 0.227 | 8556.75 | 1942.38
mo103 |  |  | h | Ayudante calefactor. | 0.227 | 6212.96 | 1410.34
[5 empty] | Subtotal mano de obra: |  | 3352.72
3 |  |  |  | Herramientas
|  |  | % | Herramientas | 2 | 375577 | 7511.54
Coste de mantenimiento decenal: $ 80.448,58 en los primeros 10 años. |  |  |  |  | Costos directos (1+2+3): |  | 383088