## Hoja 1
NDN010 | m² |  | Drenaje de suelos con láminas drenantes.
Drenaje de suelos con lámina drenante de estructura nodular de polietileno, Schlüter-TROBA-PLUS 12 "SCHLÜTER-SYSTEMS", con nódulos de 12 mm de altura, revestida de geotextil no tejido en su cara superior, colocada directamente sobre la imprimación.
Código |  | Unidad |  | Descripción | Cantidad | Precio unitario | Importe
1 |  |  |  | Materiales
mt15res340b |  | m² |  | Lámina drenante de estructura nodular de polietileno, Schlüter-TROBA-PLUS 12 "SCHLÜTER-SYSTEMS", con nódulos de 12 mm de altura, revestida de geotextil no tejido en su cara superior, suministrada en rollos de 10 m de longitud. | 1.05 | 27456.7 | 28829.5
[5 empty] | Subtotal materiales: |  | 28829.5
2 |  |  |  | Mano de obra
mo029 |  | h |  | Maestro 1ª aplicador de membranas impermeabilizantes. | 0.023 | 8324.16 | 191.46
mo067 |  | h |  | Ayudante aplicador de membranas impermeabilizantes. | 0.023 | 6222.52 | 143.12
[5 empty] | Subtotal mano de obra: |  | 334.58
3 |  |  |  | Herramientas
|  | % |  | Herramientas | 2 | 29164.1 | 583.28
Coste de mantenimiento decenal: $ 594,95 en los primeros 10 años. |  |  |  |  | Costos directos (1+2+3): |  | 29747.3