## Hoja 1
NDN010 | m² |  | Drenaje de suelos con láminas drenantes.
Drenaje de suelos con lámina drenante de estructura nodular de polietileno, Schlüter-TROBA-PLUS 8G "SCHLÜTER-SYSTEMS", con nódulos de 8 mm de altura, revestida de mallas en su cara superior, colocada directamente sobre la imprimación.
Código |  | Unidad |  | Descripción | Cantidad | Precio unitario | Importe
1 |  |  |  | Materiales
mt15res350a |  | m² |  | Lámina drenante de estructura nodular de polietileno, Schlüter-TROBA-PLUS 8G "SCHLÜTER-SYSTEMS", con nódulos de 8 mm de altura, revestida de mallas en su cara superior, suministrada en rollos de 12,5 m de longitud. | 1.05 | 26669.7 | 28003.1
[5 empty] | Subtotal materiales: |  | 28003.1
2 |  |  |  | Mano de obra
mo029 |  | h |  | Maestro 1ª aplicador de membranas impermeabilizantes. | 0.023 | 8327.21 | 191.53
mo067 |  | h |  | Ayudante aplicador de membranas impermeabilizantes. | 0.023 | 6224.8 | 143.17
[5 empty] | Subtotal mano de obra: |  | 334.7
3 |  |  |  | Herramientas
|  | % |  | Herramientas | 2 | 28337.8 | 566.76
Coste de mantenimiento decenal: $ 578,09 en los primeros 10 años. |  |  |  |  | Costos directos (1+2+3): |  | 28904.6