## Hoja 1
REA030 | m |  | Remate de peldaño con revestimiento cerámico o de piedra natural, mediante perfil preformado.
Remate de peldaño con revestimiento cerámico o de piedra natural, mediante perfil de acero inoxidable AISI 304, antideslizante, Schlüter-TREP-EK "SCHLÜTER-SYSTEMS", de 33 mm de anchura, de adherencia R-10, según DIN 51130, fijado con adhesivo.
Código |  | Unidad |  | Descripción | Cantidad | Precio unitario | Importe
1 |  |  |  | Materiales
mt18jrs221a |  | m |  | Perfil de acero inoxidable AISI 304, antideslizante, Schlüter-TREP-EK "SCHLÜTER-SYSTEMS", de 33 mm de anchura, de adherencia R-10, según DIN 51130, suministrado en barras de 2,5 m de longitud, para remate de peldaño con revestimiento cerámico o de piedra natural. | 1.05 | 12366.6 | 12984.9
[5 empty] | Subtotal materiales: |  | 12984.9
2 |  |  |  | Mano de obra
mo023 |  | h |  | Maestro 1ª solador. | 0.057 | 8689.02 | 495.27
[5 empty] | Subtotal mano de obra: |  | 495.27
3 |  |  |  | Herramientas
|  | % |  | Herramientas | 2 | 13480.2 | 269.6
Coste de mantenimiento decenal: $ 2.337,47 en los primeros 10 años. |  |  |  |  | Costos directos (1+2+3): |  | 13749.8