## Hoja 1
RSD010 | m |  | Guardapolvos de acero inoxidable.
Guardapolvos de acero inoxidable AISI 304, acabado cepillado, Schlüter-DESIGNBASE-SL 160 EB "SCHLÜTER-SYSTEMS", de 160 mm de altura y 10,5 mm de anchura en la base. COLOCACIÓN: con adhesivo.
Código |  | Unidad |  | Descripción | Cantidad | Precio unitario | Importe
1 |  |  |  | Materiales
mt15res070a |  | Ud |  | Cartucho de masilla adhesiva elástica monocomponente, Schlüter-KERDI-FIX "SCHLÜTER-SYSTEMS", a base de polímeros híbridos neutros (MS), de 290 ml, color gris o blanco y acabado brillante. | 0.2 | 26940.8 | 5388.15
mt18jrs734d |  | m |  | Guardapolvos de acero inoxidable AISI 304, acabado cepillado, Schlüter-DESIGNBASE-SL 160 EB "SCHLÜTER-SYSTEMS", de 160 mm de altura y 10,5 mm de anchura en la base, suministrado en barras de 2,5 m de longitud, incluso piezas para uniones, resolución de ángulos y terminaciones. | 1.05 | 39926.3 | 41922.6
[5 empty] | Subtotal materiales: |  | 47310.8
2 |  |  |  | Mano de obra
mo023 |  | h |  | Maestro 1ª solador. | 0.136 | 8327.21 | 1132.5
[5 empty] | Subtotal mano de obra: |  | 1132.5
3 |  |  |  | Herramientas
|  | % |  | Herramientas | 2 | 48443.3 | 968.87
Coste de mantenimiento decenal: $ 8.894,19 en los primeros 10 años. |  |  |  |  | Costos directos (1+2+3): |  | 49412.2