## Hoja 1
RSD015 | m |  | Guardapolvos de aluminio.
Guardapolvos de aluminio imitación acero inoxidable, acabado cepillado, Schlüter-DESIGNBASE-SL 80 AEEB "SCHLÜTER-SYSTEMS", de 80 mm de altura y 11,5 mm de anchura en la base. COLOCACIÓN: con adhesivo.
Código |  | Unidad |  | Descripción | Cantidad | Precio unitario | Importe
1 |  |  |  | Materiales
mt15res070a |  | Ud |  | Cartucho de masilla adhesiva elástica monocomponente, Schlüter-KERDI-FIX "SCHLÜTER-SYSTEMS", a base de polímeros híbridos neutros (MS), de 290 ml, color gris o blanco y acabado brillante. | 0.11 | 26940.8 | 2963.48
mt18jrs730gd |  | m |  | Guardapolvos de aluminio imitación acero inoxidable, acabado cepillado, Schlüter-DESIGNBASE-SL 80 AEEB "SCHLÜTER-SYSTEMS", de 80 mm de altura y 11,5 mm de anchura en la base, suministrado en barras de 2,5 m de longitud, incluso piezas para uniones, resolución de ángulos y terminaciones. | 1.05 | 22273.2 | 23386.9
[5 empty] | Subtotal materiales: |  | 26350.4
2 |  |  |  | Mano de obra
mo023 |  | h |  | Maestro 1ª solador. | 0.136 | 8327.21 | 1132.5
[5 empty] | Subtotal mano de obra: |  | 1132.5
3 |  |  |  | Herramientas
|  | % |  | Herramientas | 2 | 27482.9 | 549.66
Coste de mantenimiento decenal: $ 5.045,86 en los primeros 10 años. |  |  |  |  | Costos directos (1+2+3): |  | 28032.5