## Hoja 1
RSD015 | m |  | Guardapolvos de aluminio.
Guardapolvos de aluminio lacado, Schlüter-DESIGNBASE-SL 60 MBW "SCHLÜTER-SYSTEMS", color blanco RAL 9003 acabado brillante texturizado, de 60 mm de altura y 11,5 mm de anchura en la base, con junta de sellado, Schlüter-DESIGNBASE-ZS LLE. COLOCACIÓN: con adhesivo.
Código |  | Unidad |  | Descripción | Cantidad | Precio unitario | Importe
1 |  |  |  | Materiales
mt15res070a |  | Ud |  | Cartucho de masilla adhesiva elástica monocomponente, Schlüter-KERDI-FIX "SCHLÜTER-SYSTEMS", a base de polímeros híbridos neutros (MS), de 290 ml, color gris o blanco y acabado brillante. | 0.1 | 26940.8 | 2694.08
mt18jrs732a |  | m |  | Junta de sellado, Schlüter-DESIGNBASE-ZS LLE "SCHLÜTER-SYSTEMS", de 9 mm de anchura, suministrado en barras de 2,5 m de longitud. | 1.05 | 3999.53 | 4199.51
mt18jrs730je |  | m |  | Guardapolvos de aluminio lacado, Schlüter-DESIGNBASE-SL 60 MBW "SCHLÜTER-SYSTEMS", color blanco RAL 9003 acabado brillante texturizado, de 60 mm de altura y 11,5 mm de anchura en la base, suministrado en barras de 2,5 m de longitud, incluso piezas para uniones, resolución de ángulos y terminaciones. | 1.05 | 13184.7 | 13843.9
[5 empty] | Subtotal materiales: |  | 20737.5
2 |  |  |  | Mano de obra
mo023 |  | h |  | Maestro 1ª solador. | 0.171 | 8327.21 | 1423.95
[5 empty] | Subtotal mano de obra: |  | 1423.95
3 |  |  |  | Herramientas
|  | % |  | Herramientas | 2 | 22161.4 | 443.23
Coste de mantenimiento decenal: $ 4.068,84 en los primeros 10 años. |  |  |  |  | Costos directos (1+2+3): |  | 22604.7