## Hoja 1
RSD016 | m |  | Guardapolvos cubre cables de aluminio.
Guardapolvos de aluminio anodizado, acabado natural, Schlüter-DESIGNBASE-CQ 80 AE "SCHLÜTER-SYSTEMS", de 80 mm de altura, con espacio suficiente para alojamiento de cables. COLOCACIÓN: con clips a perfil soporte.
Código |  | Unidad |  | Descripción | Cantidad | Precio unitario | Importe
1 |  |  |  | Materiales
mt18jrs735cb |  | m |  | Guardapolvos de aluminio anodizado, acabado natural, Schlüter-DESIGNBASE-CQ 80 AE "SCHLÜTER-SYSTEMS", de 80 mm de altura, con espacio suficiente para alojamiento de cables, suministrado en barras de 2,5 m de longitud, incluso perfil soporte de PVC, accesorios de fijación del perfil soporte, y piezas para uniones, resolución de ángulos y terminaciones. | 1.05 | 22728.3 | 23864.8
[5 empty] | Subtotal materiales: |  | 23864.8
2 |  |  |  | Mano de obra
mo023 |  | h |  | Maestro 1ª solador. | 0.171 | 8327.21 | 1423.95
[5 empty] | Subtotal mano de obra: |  | 1423.95
3 |  |  |  | Herramientas
|  | % |  | Herramientas | 2 | 25288.7 | 505.77
Coste de mantenimiento decenal: $ 4.643,01 en los primeros 10 años. |  |  |  |  | Costos directos (1+2+3): |  | 25794.5