## Hoja 1
NDN010 | m² |  | Drenaje de suelos con láminas drenantes.
Drenaje de suelos con lámina drenante de polietileno, Schlüter-TROBA-RO "SCHLÜTER-SYSTEMS", de 7 mm de espesor, colocada directamente sobre la imprimación.
Código |  | Unidad |  | Descripción | Cantidad | Precio unitario | Importe
1 |  |  |  | Materiales
mt15res330r |  | m² |  | Lámina drenante de polietileno, Schlüter-TROBA-RO "SCHLÜTER-SYSTEMS", de 7 mm de espesor, suministrada en rollos de 20 m de longitud. | 1.05 | 22056.3 | 23159.2
[5 empty] | Subtotal materiales: |  | 23159.2
2 |  |  |  | Mano de obra
mo029 |  | h |  | Maestro 1ª aplicador de membranas impermeabilizantes. | 0.025 | 8324.16 | 208.1
mo067 |  | h |  | Ayudante aplicador de membranas impermeabilizantes. | 0.025 | 6222.52 | 155.56
[5 empty] | Subtotal mano de obra: |  | 363.66
3 |  |  |  | Herramientas
|  | % |  | Herramientas | 2 | 23522.8 | 470.46
Coste de mantenimiento decenal: $ 479,87 en los primeros 10 años. |  |  |  |  | Costos directos (1+2+3): |  | 23993.3