## Hoja 1
NIF030 | m | Imprimación de alféizar con láminas de poliolefinas.
Imprimación de alféizar con banda de sellado, Schlüter-KERDI-KEBA 100/125 "SCHLÜTER-SYSTEMS", de 125 mm de anchura y 0,1 mm de espesor, tipo monocapa, totalmente adherida al soporte con adhesivo cementoso de fraguado normal, C1, color gris, preparada para recibir directamente sobre ella el vierteaguas. El precio no incluye el vierteaguas.
Código |  | Unidad | Descripción | Cantidad | Precio unitario | Importe
1 |  |  | Materiales
mt09mcr021g |  | kg | Adhesivo cementoso de fraguado normal, C1, color gris. | 0.62 | 211.57 | 131.17
mt15res020ob |  | m | Banda de sellado, Schlüter-KERDI-KEBA 100/125 "SCHLÜTER-SYSTEMS", de 125 mm de anchura y 0,1 mm de espesor, para lámina impermeabilizante flexible de polietileno, con ambas caras revestidas de geotextil no tejido, suministrada en rollos de 30 m de longitud. | 1.05 | 4945.15 | 5192.41
|  |  |  | Subtotal materiales: |  | 5323.58
2 |  |  | Mano de obra
mo029 |  | h | Maestro 1ª aplicador de membranas impermeabilizantes. | 0.165 | 8324.16 | 1373.49
mo067 |  | h | Ayudante aplicador de membranas impermeabilizantes. | 0.165 | 6222.52 | 1026.72
|  |  |  | Subtotal mano de obra: |  | 2400.21
3 |  |  | Herramientas
|  | % | Herramientas | 2 | 7723.79 | 154.48
Coste de mantenimiento decenal: $ 1.102,96 en los primeros 10 años. |  |  |  | Costos directos (1+2+3): |  | 7878.27