## Hoja 1
NSN005 | m² |  | Desolidarización bajo piso cerámico o de piedra natural, con láminas nodulares de polietileno.
Desolidarización bajo piso cerámico o de piedra natural, con lámina impermeabilizante, desolidarizante y difusora de vapor de agua de polietileno con estructura cuadriculada, de 3 mm de espesor, Schlüter-DITRA 30M "SCHLÜTER-SYSTEMS", revestida de geotextil no tejido en una de sus caras, fijada al soporte con adhesivo cementoso de fraguado normal, C1, color gris, extendido con llana dentada.
Código |  | Unidad |  | Descripción | Cantidad | Precio unitario | Importe
1 |  |  |  | Materiales
mt09mcr021g |  | kg |  | Adhesivo cementoso de fraguado normal, C1, color gris. | 2 | 211.57 | 423.14
mt15res300d |  | m² |  | Lámina impermeabilizante, desolidarizante y difusora de vapor de agua de polietileno con estructura cuadriculada, de 3 mm de espesor, Schlüter-DITRA 30M "SCHLÜTER-SYSTEMS", revestida de geotextil no tejido en una de sus caras, suministrada en rollos de 30 m de longitud. | 1.05 | 23630.9 | 24812.5
[5 empty] | Subtotal materiales: |  | 25235.6
2 |  |  |  | Mano de obra
mo029 |  | h |  | Maestro 1ª aplicador de membranas impermeabilizantes. | 0.123 | 8324.16 | 1023.87
mo067 |  | h |  | Ayudante aplicador de membranas impermeabilizantes. | 0.123 | 6222.52 | 765.37
[5 empty] | Subtotal mano de obra: |  | 1789.24
3 |  |  |  | Herramientas
|  | % |  | Herramientas | 2 | 27024.9 | 540.5
Coste de mantenimiento decenal: $ 551,31 en los primeros 10 años. |  |  |  |  | Costos directos (1+2+3): |  | 27565.4