## Hoja 1
QRB010 | m |  | Borde lateral de cubierta con perfil.
Borde lateral de cubierta con perfil vierteaguas de aluminio lacado, Schlüter-BARA-RTK 30 BW "SCHLÜTER-SYSTEMS", de 40 mm de altura, color blanco RAL 9010 acabado brillante, con perforaciones trapezoidales para su fijación y goterón. Incluso adhesivo cementoso, piezas especiales y silicona neutra.
Código |  | Unidad |  | Descripción | Cantidad | Precio unitario | Importe
1 |  |  |  | Materiales
mt09mcr021m |  | kg |  | Adhesivo cementoso mejorado, C2, color gris. | 0.17 | 247.84 | 42.13
mt20pcs010a |  | m |  | Perfil vierteaguas de aluminio lacado, Schlüter-BARA-RTK 30 BW "SCHLÜTER-SYSTEMS", de 40 mm de altura, color blanco RAL 9010 acabado brillante, con perforaciones trapezoidales para su fijación y goterón, suministrado en barras de 2,5 m de longitud. | 1.1 | 30450.5 | 33495.6
mt15sja100 |  | Ud |  | Cartucho de masilla de silicona neutra. | 0.01 | 3850.32 | 38.5
[5 empty] | Subtotal materiales: |  | 33576.2
2 |  |  |  | Mano de obra
mo020 |  | h |  | Maestro 1ª construcción. | 0.187 | 8324.16 | 1556.62
mo113 |  | h |  | Jornal construcción. | 0.187 | 5995.15 | 1121.09
[5 empty] | Subtotal mano de obra: |  | 2677.71
3 |  |  |  | Herramientas
|  | % |  | Herramientas | 2 | 36253.9 | 725.08
Coste de mantenimiento decenal: $ 5.177,06 en los primeros 10 años. |  |  |  |  | Costos directos (1+2+3): |  | 36979