## Hoja 1
RSG033 | m |  | Perfil de transición.
Perfil de transición entre pisos a distinto nivel, de aluminio, Schlüter-RENO-ATK 80 "SCHLÜTER-SYSTEMS", de 8 mm de altura, con perforaciones trapezoidales para su fijación.
Código |  | Unidad |  | Descripción | Cantidad | Precio unitario | Importe
1 |  |  |  | Materiales
mt18jrs040eg |  | m |  | Perfil de transición entre pisos a distinto nivel, de aluminio, Schlüter-RENO-ATK 80 "SCHLÜTER-SYSTEMS", de 8 mm de altura, con perforaciones trapezoidales para su fijación, suministrado en barras de 2,5 m de longitud. | 1.05 | 4249.72 | 4462.21
[5 empty] | Subtotal materiales: |  | 4462.21
2 |  |  |  | Mano de obra
mo023 |  | h |  | Maestro 1ª solador. | 0.202 | 8324.16 | 1681.48
[5 empty] | Subtotal mano de obra: |  | 1681.48
3 |  |  |  | Herramientas
|  | % |  | Herramientas | 2 | 6143.69 | 122.87
Coste de mantenimiento decenal: $ 3.446,61 en los primeros 10 años. |  |  |  |  | Costos directos (1+2+3): |  | 6266.56