## Hoja 1
CEM010 | m³ |  | Encepado de grupo de micropilotes.
Encepado de hormigón armado, agrupando cabezas de micropilotes descabezados, realizado con hormigón H20 (20) 20/6, no expuesto a ciclos hielo-deshielo, exposición a sulfatos despreciable, sin requerimiento de permeabilidad, no expuesto a ambientes salinos, docilidad blanda, preparado en obra, con cemento grado normal, y vaciado con medios manuales, y acero A63-42H, con una cuantía aproximada de 80 kg/m³, correspondiente al conjunto de armaduras propias, de espera de los elementos de atado y centrado de cargas a que haya lugar, y de espera del pilar al que sirve de base para transmitir las cargas al micropilotaje. Incluso alambre de atar y separadores. El precio incluye el corte, doblado y armado del acero en el lugar definitivo de su colocación en obra, pero no incluye el moldaje.
Código |  | Unidad |  | Descripción | Cantidad | Precio unitario | Importe
1 |  |  |  | Materiales
mt07aco020a |  | Ud |  | Separador homologado para fundaciones. | 8 | 102.74 | 821.92
mt07aco100a |  | kg |  | Acero en barras con resaltes, A63-42H, de varios diámetros, según NCh204.Of77. | 81.6 | 685.64 | 55948.2
mt08var050 |  | kg |  | Alambre galvanizado para atar, de 1,30 mm de diámetro. | 0.56 | 924.2 | 517.55
mt08aaa010a |  | m³ |  | Agua. | 0.179 | 924.2 | 165.43
mt01arg000e |  | m³ |  | Arena cribada. | 0.476 | 10855.4 | 5167.16
mt01arg001em |  | m³ |  | Árido grueso homogeneizado, de tamaño máximo 20 mm. | 0.82 | 17750 | 14555
mt08cem000e |  | kg |  | Cemento gris en sacos. | 304.5 | 100.67 | 30654
[5 empty] | Subtotal materiales: |  | 107829
2 |  |  |  | Maquinaria
mq06hor010 |  | h |  | Concretera eléctrica con una capacidad de amasado de 160 l. | 0.63 | 2262.69 | 1425.49
[5 empty] | Subtotal maquinaria: |  | 1425.49
3 |  |  |  | Mano de obra
mo043 |  | h |  | Maestro 1ª enfierrador. | 1.091 | 9042.6 | 9865.48
mo090 |  | h |  | Ayudante enfierrador. | 1.273 | 6755.37 | 8599.59
mo113 |  | h |  | Jornal construcción. | 1.194 | 6257.69 | 7471.68
mo112 |  | h |  | Jornal especializado de construcción. | 1.25 | 6361.55 | 7951.94
mo045 |  | h |  | Maestro 1ª concretero. | 0.136 | 9042.6 | 1229.79
mo092 |  | h |  | Ayudante concretero. | 0.546 | 6755.37 | 3688.43
[5 empty] | Subtotal mano de obra: |  | 38806.9
4 |  |  |  | Herramientas
|  | % |  | Herramientas | 2 | 148062 | 2961.23
Coste de mantenimiento decenal: $ 1.510,23 en los primeros 10 años. |  |  |  |  | Costos directos (1+2+3+4): |  | 151023