## Hoja 1
CNE010 | m³ |  | Arranque de cimentación.
Arranque de cimentación de hormigón armado para pilares, realizado con hormigón H20 (20) 20/6, no expuesto a ciclos hielo-deshielo, exposición a sulfatos despreciable, sin requerimiento de permeabilidad, no expuesto a ambientes salinos, docilidad blanda, preparado en obra, con cemento grado normal, y vaciado con medios manuales, y acero A63-42H, con una cuantía aproximada de 95 kg/m³. Incluso alambre de atar y separadores. El precio incluye el corte, doblado y armado del acero en el área de procesamiento de armadura, en obra y el montaje en el lugar definitivo de su colocación en obra, pero no incluye el moldaje.
Código |  | Unidad |  | Descripción | Cantidad | Precio unitario | Importe
1 |  |  |  | Materiales
mt07sep010ac |  | Ud |  | Separador homologado de plástico, para armaduras de pilares de varios diámetros. | 12 | 56.69 | 680.28
mt07aco100a |  | kg |  | Acero en barras con resaltes, A63-42H, de varios diámetros, según NCh204.Of77. | 99.75 | 685.64 | 68392.6
mt08var050 |  | kg |  | Alambre galvanizado para atar, de 1,30 mm de diámetro. | 0.95 | 924.2 | 877.99
mt08aaa010a |  | m³ |  | Agua. | 0.179 | 924.2 | 165.43
mt01arg000e |  | m³ |  | Arena cribada. | 0.476 | 10855.4 | 5167.16
mt01arg001em |  | m³ |  | Árido grueso homogeneizado, de tamaño máximo 20 mm. | 0.82 | 17750 | 14555
mt08cem000e |  | kg |  | Cemento gris en sacos. | 304.5 | 100.67 | 30654
[5 empty] | Subtotal materiales: |  | 120492
2 |  |  |  | Maquinaria
mq06hor010 |  | h |  | Concretera eléctrica con una capacidad de amasado de 160 l. | 0.63 | 2262.69 | 1425.49
[5 empty] | Subtotal maquinaria: |  | 1425.49
3 |  |  |  | Mano de obra
mo043 |  | h |  | Maestro 1ª enfierrador. | 1.037 | 9042.6 | 9377.18
mo090 |  | h |  | Ayudante enfierrador. | 1.296 | 6755.37 | 8754.96
mo113 |  | h |  | Jornal construcción. | 1.194 | 6257.69 | 7471.68
mo112 |  | h |  | Jornal especializado de construcción. | 1.25 | 6361.55 | 7951.94
mo045 |  | h |  | Maestro 1ª concretero. | 0.08 | 9042.6 | 723.41
mo092 |  | h |  | Ayudante concretero. | 0.318 | 6755.37 | 2148.21
[5 empty] | Subtotal mano de obra: |  | 36427.4
4 |  |  |  | Herramientas
|  | % |  | Herramientas | 2 | 158345 | 3166.91
Coste de mantenimiento decenal: $ 6.460,49 en los primeros 10 años. |  |  |  |  | Costos directos (1+2+3+4): |  | 161512