## Hoja 1
EAF010 | m² | Losa de viguetas metálicas.
Losa de 25 = 20+5 cm de canto, compuesto de: viguetas de acero laminado en caliente A 36, en perfiles simples; bovedilla cerámica, 60x25x20 cm; capa de compresión de hormigón armado de 5 cm de espesor, realizada con hormigón H20 (20) 20/6, no expuesto a ciclos hielo-deshielo, exposición a sulfatos despreciable, sin requerimiento de permeabilidad, no expuesto a ambientes salinos, docilidad blanda, preparado en obra, con cemento grado normal, y vaciado con medios manuales, volumen de hormigón 0,08 m³/m², acero A63-42H en zona de refuerzo de negativos, cuantía 1,8 kg/m³, y malla electrosoldada sin economía de borde tipo C 139 de acero AT56-50H, separación 100x100 mm y Ø longitudinal 4,2 mm, como armadura de reparto; montaje y retiro del sistema de moldaje. El precio incluye el corte, doblado y armado del acero en el área de procesamiento de armadura, en obra, el montaje en el lugar definitivo de su colocación en obra, las soldaduras, los cortes, los despuntes, las piezas especiales, los casquillos y los elementos auxiliares de montaje.
Código |  |  | Unidad | Descripción | Cantidad | Precio unitario | Importe
1 |  |  |  | Materiales
mt08evm010 |  |  | m² | Sistema de moldaje parcial de madera, recuperable, para ejecución de macizados de apoyos en losas de viguetas metálicas y bovedillas, debidamente apuntalado, amortizable en 50 usos, hasta 4,5 m de altura. | 0.1 | 15403.4 | 1540.34
mt07bce010e |  |  | Ud | Bovedilla cerámica, 60x25x20 cm. Incluso piezas especiales. | 6 | 1095.92 | 6575.52
mt07ala000ab |  |  | kg | Acero laminado A 36, en perfiles laminados en caliente, según ASTM A 36, piezas simples, para aplicaciones estructurales, acabado con imprimación antioxidante. Trabajado y montado en taller, para colocar con uniones soldadas en obra. | 13 | 1054.82 | 13712.7
mt07aco100a |  |  | kg | Acero en barras con resaltes, A63-42H, de varios diámetros, según NCh204.Of77. | 1.8 | 685.64 | 1234.15
mt08var050 |  |  | kg | Alambre galvanizado para atar, de 1,30 mm de diámetro. | 0.022 | 924.2 | 20.33
mt07ame110ada |  |  | m² | Malla electrosoldada sin economía de borde tipo C 139 de acero AT56-50H, separación 100x100 mm, con barras longitudinales de 4,2 mm de diámetro y barras transversales de 4,2 mm de diámetro, según NCh 218.Of77. | 1.1 | 2059.65 | 2265.62
mt08aaa010a |  |  | m³ | Agua. | 0.014 | 924.2 | 12.94
mt01arg000e |  |  | m³ | Arena cribada. | 0.036 | 10855.4 | 390.79
mt01arg001em |  |  | m³ | Árido grueso homogeneizado, de tamaño máximo 20 mm. | 0.062 | 17750 | 1100.5
mt08cem000e |  |  | kg | Cemento gris en sacos. | 23.2 | 100.67 | 2335.54
[5 empty] | Subtotal materiales: |  | 29188.4
2 |  |  |  | Maquinaria
mq06hor010 |  |  | h | Concretera eléctrica con una capacidad de amasado de 160 l. | 0.048 | 2262.69 | 108.61
mq08sol010 |  |  | h | Equipo de oxicorte, con acetileno como combustible y oxígeno como comburente. | 0.01 | 5413.65 | 54.14
mq08sol020 |  |  | h | Equipo y elementos auxiliares para soldadura eléctrica. | 0.015 | 2245.64 | 33.68
[5 empty] | Subtotal maquinaria: |  | 196.43
3 |  |  |  | Mano de obra
mo047 |  |  | h | Maestro 1ª montador de estructura metálica. | 0.085 | 9042.6 | 768.62
mo094 |  |  | h | Ayudante montador de estructura metálica. | 0.085 | 6755.37 | 574.21
mo044 |  |  | h | Maestro 1ª carpintero de obra gruesa. | 0.066 | 9042.6 | 596.81
mo091 |  |  | h | Ayudante carpintero de obra gruesa. | 0.066 | 6755.37 | 445.85
mo043 |  |  | h | Maestro 1ª enfierrador. | 0.05 | 9042.6 | 452.13
mo090 |  |  | h | Ayudante enfierrador. | 0.052 | 6755.37 | 351.28
mo113 |  |  | h | Jornal construcción. | 0.095 | 6257.69 | 594.48
mo112 |  |  | h | Jornal especializado de construcción. | 0.1 | 6361.55 | 636.16
mo045 |  |  | h | Maestro 1ª concretero. | 0.029 | 9042.6 | 262.24
mo092 |  |  | h | Ayudante concretero. | 0.114 | 6755.37 | 770.11
[5 empty] | Subtotal mano de obra: |  | 5451.89
4 |  |  |  | Herramientas
|  |  | % | Herramientas | 2 | 34836.7 | 696.73
Coste de mantenimiento decenal: $ 1.066,00 en los primeros 10 años. |  |  |  |  | Costos directos (1+2+3+4): |  | 35533.4