## Hoja 1
IOE010 | Ud | Escalera de emergencia.
Escalera metálica de emergencia situada en el exterior del edificio, compuesta de zancas y mesetas, para 7 plantas, de altura máxima de planta 3 m, recta y con 2 tramos rectos, con una anchura útil de 0,8 m para una sobrecarga de uso de 400 kg/m², Euroclase A1 de reacción al fuego, elaborada en taller y montada en obra mediante uniones soldadas. Compuesta de: CIMENTACIÓN de hormigón armado, realizada con hormigón H20 (20) 20/6, no expuesto a ciclos hielo-deshielo, exposición a sulfatos despreciable, sin requerimiento de permeabilidad, no expuesto a ambientes salinos, docilidad blanda, preparado en obra, con cemento grado normal, y acero A63-42H, con una cuantía aproximada de 50 kg/m³, hormigonada sobre base de emplantillado de hormigón, en el fondo de la excavación previamente realizada. ESTRUCTURA metálica de perfiles de acero S 275 JR laminado en caliente, formada por dos soportes intermedios con perfiles HEB, viga zanca con perfiles IPE y viga ménsula para soporte de la viga de meseta con perfiles HEB. PELDAÑEADO Y MESETA de lámina lagrimada de acero galvanizado, de 3 mm de espesor y BARANDA de 1,10 m de altura, de tubo de acero laminado en frío, de 40x20x1,5 mm y 20x20x1,5 mm, colocada en todo su perímetro y en el hueco de la escalera. Incluso placas de anclaje a la fundación y a la estructura del edificio, piezas especiales y despuntes. El precio incluye el corte, doblado y armado del acero en el lugar definitivo de su colocación en obra, pero no incluye la excavación de la fundación ni el moldaje.
Código |  |  | Unidad | Descripción | Cantidad | Precio unitario | Importe
1 |  |  |  | Materiales
mt10hmf090aaeg |  |  | m³ | Hormigón simple H10 (20) 20/6, no expuesto a ciclos hielo-deshielo, exposición a sulfatos despreciable, sin requerimiento de permeabilidad, docilidad blanda, con cemento grado normal, preparado en central, según NCh 170.Of85 y ACI 318-08. | 1.05 | 54078.6 | 56782.5
mt08aaa010a |  |  | m³ | Agua. | 1.141 | 924.2 | 1054.51
mt01arg000e |  |  | m³ | Arena cribada. | 3.04 | 10855.4 | 33000.3
mt01arg001em |  |  | m³ | Árido grueso homogeneizado, de tamaño máximo 20 mm. | 5.241 | 17750 | 93027.8
mt08cem000e |  |  | kg | Cemento gris en sacos. | 1945.9 | 100.67 | 195894
mt07aco020a |  |  | Ud | Separador homologado para fundaciones. | 48.8 | 102.74 | 5013.71
mt07aco100a |  |  | kg | Acero en barras con resaltes, A63-42H, de varios diámetros, según NCh204.Of77. | 50 | 685.64 | 34282
mt41esc010a |  |  | Ud | Módulo de escalera metálica de emergencia, recta y con 2 tramos rectos por planta de 3 m de altura máxima, con una anchura útil de 0,8 m, para una sobrecarga de uso de 400 kg/m², Euroclase A1 de reacción al fuego, compuesto por: una estructura metálica de perfiles de acero S 275 JR laminado en caliente, formada por dos soportes intermedios con perfiles HEB, viga zanca con perfiles IPE y viga ménsula para soporte de la viga de meseta con perfiles HEB; peldañeado y meseta de lámina lagrimada de acero galvanizado, de 3 mm de espesor; y por una baranda, de 1,10 m de altura, de tubo de acero laminado en frío, de 40x20x1,5 mm y 20x20x1,5 mm, colocada en todo su perímetro y en el hueco de la escalera; con preparación de superficies en grado SA21/2 según ISO 8501-1 y aplicación posterior de dos manos de imprimación con un espesor mínimo de película seca de 30 micras por mano; elaborado en taller. | 7 | 5966160 | 41763100
mt07ala010deb |  |  | kg | Acero laminado S275JR, en perfiles laminados en caliente, piezas simples, para aplicaciones estructurales, acabado con imprimación antioxidante. Trabajado y montado en taller, para colocar con uniones soldadas en obra. | 70 | 1052.09 | 73646.3
[5 empty] | Subtotal materiales: |  | 42255800
2 |  |  |  | Maquinaria
mq07gte010a |  |  | h | Grúa autopropulsada de brazo telescópico con una capacidad de elevación de 12 t y 20 m de altura máxima de trabajo. | 9.8 | 35993.1 | 352732
mq06hor010 |  |  | h | Concretera eléctrica con una capacidad de amasado de 160 l. | 4.026 | 2262.69 | 9109.59
mq08sol020 |  |  | h | Equipo y elementos auxiliares para soldadura eléctrica. | 20 | 2245.64 | 44912.8
[5 empty] | Subtotal maquinaria: |  | 406755
3 |  |  |  | Mano de obra
mo043 |  |  | h | Maestro 1ª enfierrador. | 0.182 | 9042.6 | 1645.75
mo090 |  |  | h | Ayudante enfierrador. | 0.273 | 6755.37 | 1844.22
mo113 |  |  | h | Jornal construcción. | 7.281 | 6257.69 | 45562.2
mo112 |  |  | h | Jornal especializado de construcción. | 7.627 | 6361.55 | 48519.5
mo045 |  |  | h | Maestro 1ª concretero. | 0.347 | 9042.6 | 3137.78
mo092 |  |  | h | Ayudante concretero. | 2.08 | 6755.37 | 14051.2
mo047 |  |  | h | Maestro 1ª montador de estructura metálica. | 27.85 | 9042.6 | 251836
mo094 |  |  | h | Ayudante montador de estructura metálica. | 27.85 | 6755.37 | 188137
[5 empty] | Subtotal mano de obra: |  | 554734
4 |  |  |  | Herramientas
|  |  | % | Herramientas | 2 | 43217300 | 864347
Coste de mantenimiento decenal: $ 2.204.084,15 en los primeros 10 años. |  |  |  |  | Costos directos (1+2+3+4): |  | 44081700