## Hoja 1
EHE010 | m² | Losa de escalera.
Losa de escalera de hormigón armado de 15 cm de espesor, con peldañeado de hormigón, realizada con hormigón H20 (20) 20/3, no expuesto a ciclos hielo-deshielo, exposición a sulfatos despreciable, sin requerimiento de permeabilidad, no expuesto a ambientes salinos, docilidad plástica, preparado en obra, con cemento grado normal, y vaciado con medios manuales, y acero A63-42H, con una cuantía aproximada de 18 kg/m²; instalación y retiro de sistema de moldaje, con acabado para revestir en su cara inferior y laterales, en planta de hasta 3 m de altura libre, formado por: superficie del moldaje de tablones de madera de pino, amortizables en 10 usos, estructura soporte horizontal de tablones de madera de pino, amortizables en 10 usos y estructura soporte vertical de puntales metálicos, amortizables en 150 usos. Incluso alambre de atar, separadores y líquido desmoldante, para evitar la adherencia del hormigón al moldaje. El precio incluye el corte, doblado y armado del acero en el área de procesamiento de armadura, en obra y el montaje en el lugar definitivo de su colocación en obra.
Código |  | Unidad | Descripción | Cantidad | Precio unitario | Importe
1 |  |  | Materiales
mt50spa052b |  | m | Tablón de madera de pino, de 20x7,2 cm. | 0.75 | 3894.96 | 2921.22
mt08eve020 |  | m² | Sistema de moldaje para formación de peldañeado en losas inclinadas de escalera de hormigón armado, con puntales y tableros de madera. | 0.2 | 10720.8 | 2144.15
mt50spa081a |  | Ud | Puntal metálico telescópico, de hasta 3 m de altura. | 0.016 | 11862.3 | 189.8
mt08cim030b |  | m³ | Madera de pino. | 0.003 | 219036 | 657.11
mt08var060 |  | kg | Puntas de acero de 20x100 mm. | 0.04 | 5391.19 | 215.65
mt08dba010b |  | l | Agente desmoldeante, a base de aceites especiales, emulsionable en agua, para moldajes metálicos, fenólicos o de madera. | 0.03 | 1111.64 | 33.35
mt07aco020e |  | Ud | Separador homologado para losas de escalera. | 3 | 59.93 | 179.79
mt07aco100a |  | kg | Acero en barras con resaltes, A63-42H, de varios diámetros, según NCh204.Of77. | 18.9 | 685.64 | 12958.6
mt08var050 |  | kg | Alambre galvanizado para atar, de 1,30 mm de diámetro. | 0.306 | 924.2 | 282.81
mt08aaa010a |  | m³ | Agua. | 0.041 | 924.2 | 37.89
mt01arg000e |  | m³ | Arena cribada. | 0.109 | 10855.4 | 1183.24
mt01arg001em |  | m³ | Árido grueso homogeneizado, de tamaño máximo 20 mm. | 0.189 | 17750 | 3354.75
mt08cem000e |  | kg | Cemento gris en sacos. | 70.035 | 100.67 | 7050.42
|  |  |  | Subtotal materiales: |  | 31208.8
2 |  |  | Maquinaria
mq06hor010 |  | h | Concretera eléctrica con una capacidad de amasado de 160 l. | 0.168 | 2262.69 | 380.13
|  |  |  | Subtotal maquinaria: |  | 380.13
3 |  |  | Mano de obra
mo044 |  | h | Maestro 1ª carpintero de obra gruesa. | 1.19 | 9042.6 | 10760.7
mo091 |  | h | Ayudante carpintero de obra gruesa. | 1.19 | 6755.37 | 8038.89
mo043 |  | h | Maestro 1ª enfierrador. | 0.429 | 9042.6 | 3879.28
mo090 |  | h | Ayudante enfierrador. | 0.454 | 6755.37 | 3066.94
mo113 |  | h | Jornal construcción. | 0.338 | 6257.69 | 2115.1
mo112 |  | h | Jornal especializado de construcción. | 0.354 | 6361.55 | 2251.99
mo045 |  | h | Maestro 1ª concretero. | 0.079 | 9042.6 | 714.37
mo092 |  | h | Ayudante concretero. | 0.317 | 6755.37 | 2141.45
|  |  |  | Subtotal mano de obra: |  | 32968.7
4 |  |  | Herramientas
|  | % | Herramientas | 2 | 64557.6 | 1291.15
Coste de mantenimiento decenal: $ 1.975,46 en los primeros 10 años. |  |  |  | Costos directos (1+2+3+4): |  | 65848.8