## Hoja 1
EHO040 | m² |  | Impregnación para la protección del hormigón armado frente a la corrosión.
Aplicación manual de dos manos de impregnación incolora inhibidora de la corrosión por migración, (rendimiento: 0,5 kg/m²), para la protección del hormigón armado frente a la corrosión.
Código |  | Unidad |  | Descripción | Cantidad | Precio unitario | Importe
1 |  |  |  | Materiales
mt27tsd040b |  | kg |  | Impregnación incolora inhibidora de la corrosión por migración, para la protección frente a la corrosión de elementos de hormigón armado y pretensado. | 0.5 | 7809.38 | 3904.69
[5 empty] | Subtotal materiales: |  | 3904.69
2 |  |  |  | Mano de obra
mo020 |  | h |  | Maestro 1ª construcción. | 0.21 | 8689.02 | 1824.69
mo113 |  | h |  | Jornal construcción. | 0.21 | 6257.69 | 1314.11
[5 empty] | Subtotal mano de obra: |  | 3138.8
3 |  |  |  | Herramientas
|  | % |  | Herramientas | 2 | 7043.49 | 140.87
Coste de mantenimiento decenal: $ 862,12 en los primeros 10 años. |  |  |  |  | Costos directos (1+2+3): |  | 7184.36