## Hoja 1
HBH010 | Ud | Bancada de hormigón.
Bancada de hormigón armado, de 150x100x16 cm, compuesta de hormigón H20 (20) 20/6, no expuesto a ciclos hielo-deshielo, exposición a sulfatos despreciable, sin requerimiento de permeabilidad, no expuesto a ambientes salinos, docilidad blanda, preparado en obra, con cemento grado normal, y vaciado con medios manuales, malla electrosoldada sin economía de borde tipo C 139 de acero AT56-50H, separación 100x100 mm y Ø longitudinal 4,2 mm, marco perimetral de perfil de acero laminado en caliente y capa separadora de geotextil no tejido.
Código |  |  | Unidad | Descripción | Cantidad | Precio unitario | Importe
1 |  |  |  | Materiales
mt14gsa010ce |  |  | m² | Geotextil no tejido sintético, termosoldado, de polipropileno-polietileno, con una resistencia a la tracción longitudinal de 9,5 kN/m, una resistencia a la tracción transversal de 10 kN/m, una apertura de cono a la prueba de perforación dinámica según ISO 13433 inferior a 28 mm, resistencia CBR a punzonamiento 1,56 kN y una masa superficial de 125 g/m². | 1.76 | 1888.77 | 3324.24
mt07ala000ha |  |  | kg | Acero laminado A 572 Grado 42, en perfiles laminados en caliente, según ASTM A 572, piezas simples, para aplicaciones estructurales, acabado con imprimación antioxidante. Trabajado y montado en taller, para colocar en obra. | 94 | 976.46 | 91787.2
mt07ame110ada |  |  | m² | Malla electrosoldada sin economía de borde tipo C 139 de acero AT56-50H, separación 100x100 mm, con barras longitudinales de 4,2 mm de diámetro y barras transversales de 4,2 mm de diámetro, según NCh 218.Of77. | 1.65 | 2059.65 | 3398.42
mt08aaa010a |  |  | m³ | Agua. | 0.045 | 924.2 | 41.59
mt01arg000e |  |  | m³ | Arena cribada. | 0.12 | 10855.4 | 1302.64
mt01arg001em |  |  | m³ | Árido grueso homogeneizado, de tamaño máximo 20 mm. | 0.206 | 17750 | 3656.5
mt08cem000e |  |  | kg | Cemento gris en sacos. | 76.56 | 100.67 | 7707.3
[5 empty] | Subtotal materiales: |  | 111218
2 |  |  |  | Maquinaria
mq06hor010 |  |  | h | Concretera eléctrica con una capacidad de amasado de 160 l. | 0.184 | 2262.69 | 416.33
[5 empty] | Subtotal maquinaria: |  | 416.33
3 |  |  |  | Mano de obra
mo042 |  |  | h | Maestro 1ª estructurista. | 0.349 | 9042.6 | 3155.87
mo089 |  |  | h | Ayudante de estructurista. | 0.349 | 6755.37 | 2357.62
mo113 |  |  | h | Jornal construcción. | 0.369 | 6257.69 | 2309.09
mo112 |  |  | h | Jornal especializado de construcción. | 0.387 | 6361.55 | 2461.92
[5 empty] | Subtotal mano de obra: |  | 10284.5
4 |  |  |  | Herramientas
|  |  | % | Herramientas | 2 | 121919 | 2438.38
[5 empty] | Costos directos (1+2+3+4): |  | 124357