## Hoja 1
IBP515 | Ud |  | Derivación para línea frigorífica de líquido, de descarga de gas y de succión de gas.
Derivación de línea frigorífica formada por conjunto de tres colectores, uno para la línea de líquido, otro para la línea de descarga de gas y otro para la línea de succión de gas, de 8 salidas cada uno, modelo RBM-HY2083FE "TOSHIBA", con un rango de capacidad total de las unidades interiores conectadas aguas abajo de 14,2 a 25,2.
Código |  | Unidad |  | Descripción | Cantidad | Precio unitario | Importe
1 |  |  |  | Materiales
mt42tsb535h |  | Ud |  | Conjunto de tres colectores, uno para la línea de líquido, otro para la línea de descarga de gas y otro para la línea de succión de gas, de 8 salidas cada uno, modelo RBM-HY2083FE "TOSHIBA", con un rango de capacidad total de las unidades interiores conectadas aguas abajo de 14,2 a 25,2. | 1 | 1047310 | 1047310
[5 empty] | Subtotal materiales: |  | 1047310
2 |  |  |  | Mano de obra
mo005 |  | h |  | Maestro 1ª instalador de climatización. | 0.061 | 8553.61 | 521.77
mo104 |  | h |  | Ayudante instalador de climatización. | 0.061 | 6210.68 | 378.85
[5 empty] | Subtotal mano de obra: |  | 900.62
3 |  |  |  | Herramientas
|  | % |  | Herramientas | 2 | 1048210 | 20964.2
Coste de mantenimiento decenal: $ 374.211,61 en los primeros 10 años. |  |  |  |  | Costos directos (1+2+3): |  | 1069180