## Hoja 1
IFI007 | Ud | Conjunto de llaves de paso.
Conjunto de dos válvulas de corte de esfera, rectas, de 16 mm de diámetro, premontadas en caja de plástico, modelo Multiclick "UPONOR IBERIA", con soportes para montaje de la caja y manetas para las válvulas, sistema de unión Quick and Easy, S-Press y S-Press PLUS, con placa embellecedora de plástico, de 135x90x9 mm, acabado mate imitación cromo.
Código |  |  | Unidad | Descripción | Cantidad | Precio unitario | Importe
1 |  |  |  | Materiales
mt37avu010d |  |  | Ud | Conjunto de dos válvulas de corte de esfera, rectas, de 16 mm de diámetro, premontadas en caja de plástico, modelo Multiclick "UPONOR IBERIA", con soportes para montaje de la caja y manetas para las válvulas, sistema de unión Quick and Easy, S-Press y S-Press PLUS. | 1 | 88161.4 | 88161.4
mt37avu011c |  |  | Ud | Placa embellecedora de plástico, de 135x90x9 mm, acabado mate imitación cromo, "UPONOR IBERIA", para caja Multiclick. | 1 | 22882.3 | 22882.3
mt37www010 |  |  | Ud | Material auxiliar para instalaciones de agua potable. | 1 | 968.13 | 968.13
[5 empty] | Subtotal materiales: |  | 112012
2 |  |  |  | Mano de obra
mo008 |  |  | h | Maestro 1ª gasfitero. | 0.369 | 8556.75 | 3157.44
mo107 |  |  | h | Ayudante gasfitero. | 0.369 | 6212.96 | 2292.58
[5 empty] | Subtotal mano de obra: |  | 5450.02
3 |  |  |  | Herramientas
|  |  | % | Herramientas | 2 | 117462 | 2349.24
Coste de mantenimiento decenal: $ 20.367,88 en los primeros 10 años. |  |  |  |  | Costos directos (1+2+3): |  | 119811