## Hoja 1
IFI009 | Ud | Colector.
Colector de plástico (PPSU), en H, "UPONOR IBERIA", con entrada de 20 mm de diámetro y tres derivaciones, una de 20 mm y dos de 16 mm de diámetro.
Código |  |  | Unidad | Descripción | Cantidad | Precio unitario | Importe
1 |  |  |  | Materiales
mt37alu105ea |  |  | Ud | Colector de plástico (PPSU), en H, "UPONOR IBERIA", con entrada de 20 mm de diámetro y tres derivaciones, una de 20 mm y dos de 16 mm de diámetro, sistema de unión Quick and Easy. | 1 | 8284.37 | 8284.37
mt37www010 |  |  | Ud | Material auxiliar para instalaciones de agua potable. | 1 | 968.13 | 968.13
[5 empty] | Subtotal materiales: |  | 9252.5
2 |  |  |  | Mano de obra
mo008 |  |  | h | Maestro 1ª gasfitero. | 0.114 | 8556.75 | 975.47
mo107 |  |  | h | Ayudante gasfitero. | 0.114 | 6212.96 | 708.28
[5 empty] | Subtotal mano de obra: |  | 1683.75
3 |  |  |  | Herramientas
|  |  | % | Herramientas | 2 | 10936.25 | 218.73
Coste de mantenimiento decenal: $ 780,85 en los primeros 10 años. |  |  |  |  | Costos directos (1+2+3): |  | 11154.98