## Hoja 1
IFW010 | Ud | Válvula de corte.
Válvula de esfera, de latón, de 16 mm de diámetro, "UPONOR IBERIA", con maneta vista de acero inoxidable.
Código |  | Unidad | Descripción | Cantidad | Precio unitario | Importe
1 |  |  | Materiales
mt37avu020e |  | Ud | Válvula de esfera, de latón, de 16 mm de diámetro, "UPONOR IBERIA", sistema de unión Quick and Easy. | 1 | 17414.8 | 17414.8
mt37avu100h |  | Ud | Maneta vista de acero inoxidable, "UPONOR IBERIA". | 1 | 8818.87 | 8818.87
mt37www010 |  | Ud | Material auxiliar para instalaciones de agua potable. | 1 | 975.23 | 975.23
|  |  |  | Subtotal materiales: |  | 27208.9
2 |  |  | Mano de obra
mo008 |  | h | Maestro 1ª gasfitero. | 0.123 | 8553.61 | 1052.09
mo107 |  | h | Ayudante gasfitero. | 0.123 | 6210.68 | 763.91
|  |  |  | Subtotal mano de obra: |  | 1816
3 |  |  | Herramientas
|  | % | Herramientas | 2 | 29024.9 | 580.5
Coste de mantenimiento decenal: $ 5.032,92 en los primeros 10 años. |  |  |  | Costos directos (1+2+3): |  | 29605.4