## Hoja 1
ICE155 | Ud |  | Equipo de regulación y control de zona.
Sistema para control de la temperatura del agua de impulsión por accionamiento de la válvula motorizada de 3 vías, control de la caldera, de la producción de A.C.S. y de la bomba de circulación y programación semanal con 9 horarios preconfigurados y 4 horarios de libre programación, en instalaciones de calefacción, modelo Smatrix Move H X-157 Wired "UPONOR IBERIA", formado por centralita de control, sonda de temperatura de impulsión y sonda de temperatura exterior, y válvula de asiento de 3 vías, de 3/4" de diámetro. Totalmente montado, conexionado y probado.
Código |  | Unidad |  | Descripción | Cantidad | Precio unitario | Importe
1 |  |  |  | Materiales
mt38esu083c |  | Ud |  | Válvula de asiento de 3 vías, de 3/4" de diámetro. | 1 | 129456 | 129456
mt38esu058d |  | Ud |  | Sistema para control de la temperatura del agua de impulsión por accionamiento de la válvula motorizada de 3 vías, control de la caldera, de la producción de A.C.S. y de la bomba de circulación y programación semanal con 9 horarios preconfigurados y 4 horarios de libre programación, en instalaciones de calefacción, modelo Smatrix Move H X-157 Wired "UPONOR IBERIA", formado por centralita de control, sonda de temperatura de impulsión y sonda de temperatura exterior. | 1 | 468311 | 468311
[5 empty] | Subtotal materiales: |  | 597767
2 |  |  |  | Mano de obra
mo004 |  | h |  | Maestro 1ª calefactor. | 0.867 | 8553.61 | 7415.98
mo103 |  | h |  | Ayudante calefactor. | 0.867 | 6210.68 | 5384.66
[5 empty] | Subtotal mano de obra: |  | 12800.6
3 |  |  |  | Herramientas
|  | % |  | Herramientas | 2 | 610568 | 12211.4
Coste de mantenimiento decenal: $ 31.138,97 en los primeros 10 años. |  |  |  |  | Costos directos (1+2+3): |  | 622779