## Hoja 1
ICE030 | m² |  | Sistema de calefacción y refrigeración por techo radiante.
Sistema Renovis de calefacción y refrigeración por techo radiante, "UPONOR IBERIA", compuesto por paneles radiantes de yeso laminado, con circuitos integrados de tubo de polietileno reticulado (PE-Xa) con barrera de oxígeno, de 9,9 mm de diámetro y 1,1 mm de espesor, de 800x625x15 mm, modelo Renovis Extra y tubería de distribución formada por tubo de polietileno reticulado (PE-Xa), de 5 capas según el método UAX, con barrera de oxígeno (EVOH) y capa de protección de polietileno (PE) modificado, de 20 mm de diámetro exterior y 2 mm de espesor, modelo Comfort Pipe PLUS. Incluso elementos de montaje y demás accesorios necesarios para su correcto funcionamiento. Totalmente montado, conexionado y probado.
Código |  | Unidad |  | Descripción | Cantidad | Precio unitario | Importe
1 |  |  |  | Materiales
mt12psg050c |  | m |  | Maestra 60/27 de lámina de acero galvanizado, de ancho 60 mm. | 3.2 | 577.45 | 1847.84
mt38etu200h |  | m² |  | Panel radiante de yeso laminado, con circuito integrado de tubo de polietileno reticulado (PE-Xa) con barrera de oxígeno, de 9,9 mm de diámetro y 1,1 mm de espesor, de 800x625x15 mm, modelo Renovis Extra "UPONOR IBERIA", para sistema Renovis de calefacción y refrigeración por pared y techo radiante, para fijación con tornillos sobre estructura metálica. | 1 | 226571 | 226571
mt38etu210a |  | Ud |  | Tornillo para la fijación de panel de sistema de calefacción y refrigeración por pared y techo radiante a estructura metálica, de 33 mm de longitud. | 15 | 49.16 | 737.4
mt38etu211a |  | m |  | Cinta para juntas entre paneles de sistema de calefacción y refrigeración por pared y techo radiante. | 0.45 | 27915.4 | 12561.9
mt38etu212a |  | kg |  | Mortero para juntas entre paneles de sistema de calefacción y refrigeración por pared y techo radiante. | 0.7 | 33377.1 | 23364
mt38etu108b |  | Ud |  | Te de latón, de 20x9,9x20 mm, "UPONOR IBERIA", sistema de unión Quick and Easy, incluso anillos. | 1 | 16782.6 | 16782.6
mt37tpu012z |  | m |  | Tubo de polietileno reticulado (PE-Xa), de 5 capas según el método UAX, con barrera de oxígeno (EVOH) y capa de protección de polietileno (PE) modificado, de 20 mm de diámetro exterior y 2 mm de espesor, modelo Comfort Pipe PLUS "UPONOR IBERIA", según ISO 15875-2. | 0.1 | 2607.01 | 260.7
[5 empty] | Subtotal materiales: |  | 282125
2 |  |  |  | Mano de obra
mo004 |  | h |  | Maestro 1ª calefactor. | 0.248 | 8556.75 | 2122.07
mo103 |  | h |  | Ayudante calefactor. | 0.248 | 6212.96 | 1540.81
[5 empty] | Subtotal mano de obra: |  | 3662.88
3 |  |  |  | Herramientas
|  | % |  | Herramientas | 2 | 285788 | 5715.76
Coste de mantenimiento decenal: $ 49.555,67 en los primeros 10 años. |  |  |  |  | Costos directos (1+2+3): |  | 291504