## Hoja 1
ICE150 | Ud |  | Equipo de regulación y control para colector, mediante cabezales electrotérmicos.
Sistema de regulación de la temperatura para colector, para calefacción, Smatrix Wave Pulse "UPONOR IBERIA", compuesto de centralita color blanco, para un máximo de 6 termostatos de control y 8 cabezales electrotérmicos, con comunicación bidireccional vía radio con los termostatos y las sondas, modelo Smatrix Wave Pulse X-265 6X, termostatos digitales, modelo Smatrix Wave D+RH Style T-169 RAL 9016, y cabezales electrotérmicos, a 24 V, modelo Vario S. Totalmente montado, conexionado y probado.
Código |  | Unidad |  | Descripción | Cantidad | Precio unitario | Importe
1 |  |  |  | Materiales
mt38esu151d |  | Ud |  | Centralita color blanco, para un máximo de 6 termostatos de control y 8 cabezales electrotérmicos, con comunicación bidireccional vía radio con los termostatos y las sondas, modelo Smatrix Wave Pulse X-265 6X, "UPONOR IBERIA", para calefacción y refrigeración, de 340x110x55 mm, con antena de radio y transformador eléctrico. | 1 | 616849 | 616849
mt38esu030h |  | Ud |  | Termostato digital, modelo Smatrix Wave D+RH Style T-169 RAL 9016, "UPONOR IBERIA", dimensiones 80x80x9 mm, color blanco, con comunicación vía radio con la centralita y sensor de humedad, con entrada para sonda remota de temperatura. | 2 | 242844 | 485688
mt38esu010h |  | Ud |  | Cabezal electrotérmico, a 24 V, modelo Vario S "UPONOR IBERIA". | 4 | 71374.2 | 285497
[5 empty] | Subtotal materiales: |  | 1388030
2 |  |  |  | Mano de obra
mo004 |  | h |  | Maestro 1ª calefactor. | 0.867 | 8556.75 | 7418.7
mo103 |  | h |  | Ayudante calefactor. | 0.867 | 6212.96 | 5386.64
[5 empty] | Subtotal mano de obra: |  | 12805.3
3 |  |  |  | Herramientas
|  | % |  | Herramientas | 2 | 1400840 | 28016.8
Coste de mantenimiento decenal: $ 71.442,80 en los primeros 10 años. |  |  |  |  | Costos directos (1+2+3): |  | 1428860