## Hoja 1
ICS012 | m | Tubería de distribución de agua, para A.C.S..
Tubería de distribución de A.C.S. formada por tubo de polietileno reticulado (PE-Xa), serie 5, modelo Aqua Pipe "UPONOR IBERIA", de 16 mm de diámetro exterior, PN=6 atm y 1,8 mm de espesor, sistema de unión Quick and Easy, suministrado en rollos, colocado superficialmente en el interior del edificio, con aislamiento mediante coquilla flexible de espuma elastomérica. Incluso material auxiliar para montaje y sujeción a la obra, accesorios y piezas especiales.
Código |  | Unidad | Descripción | Cantidad | Precio unitario | Importe
1 |  |  | Materiales
mt37tpu400i |  | Ud | Material auxiliar para montaje y sujeción a la obra de las tuberías de polietileno reticulado (PE-Xa), serie 5, modelo Aqua Pipe "UPONOR IBERIA", de 16 mm de diámetro exterior. | 1 | 87.07 | 87.07
mt37tpu010ie |  | m | Tubo de polietileno reticulado (PE-Xa), serie 5, modelo Aqua Pipe "UPONOR IBERIA", de 16 mm de diámetro exterior, PN=6 atm y 1,8 mm de espesor, sistema de unión Quick and Easy, suministrado en rollos, según ISO 15875-2, con el precio incrementado el 20% en concepto de accesorios y piezas especiales. | 1 | 2089.78 | 2089.78
mt17coe055cq |  | m | Coquilla de espuma elastomérica, con un elevado factor de resistencia a la difusión del vapor de agua, de 19 mm de diámetro interior y 32 mm de espesor, a base de caucho sintético flexible, de estructura celular cerrada. | 1 | 19096.5 | 19096.5
mt17coe110 |  | l | Adhesivo para coquilla elastomérica. | 0.029 | 25298.9 | 733.67
|  |  |  | Subtotal materiales: |  | 22007
2 |  |  | Mano de obra
mo004 |  | h | Maestro 1ª calefactor. | 0.135 | 8553.61 | 1154.74
mo103 |  | h | Ayudante calefactor. | 0.135 | 6210.68 | 838.44
|  |  |  | Subtotal mano de obra: |  | 1993.18
3 |  |  | Herramientas
|  | % | Herramientas | 2 | 24000.2 | 480
Coste de mantenimiento decenal: $ 1.566,73 en los primeros 10 años. |  |  |  | Costos directos (1+2+3): |  | 24480.2