## Hoja 1
IFM006 | m | Tubería para montante, empotrada en la pared.
Tubería para montante de gasfitería, empotrada en la pared, formada por tubo de acero galvanizado estirado sin soldadura, serie M, de 3/4" DN 20 mm de diámetro y 2,6 mm de espesor. Incluso material auxiliar para montaje y sujeción a la obra, accesorios y piezas especiales. El precio no incluye las ayudas de albañilería para instalaciones.
Código |  | Unidad | Descripción | Cantidad | Precio unitario | Importe
1 |  |  | Materiales
mt08tag400c |  | Ud | Material auxiliar para montaje y sujeción a la obra de las tuberías de acero galvanizado, de 3/4" DN 20 mm. | 0.4 | 290.49 | 116.2
mt08tag015cd |  | m | Tubo de acero galvanizado estirado sin soldadura, serie M, de 3/4" DN 20 mm de diámetro y 2,6 mm de espesor, con el precio incrementado el 15% en concepto de accesorios y piezas especiales. | 1 | 6681.25 | 6681.25
mt37wwt010e |  | m | Tubo flexible corrugado de polipropileno, de 23 mm de diámetro, temperatura de trabajo de hasta 100°C, para señalética y protección mecánica y contra los agentes externos como yeso, cemento, cal, etc., de las tuberías de conducción para agua fría y A.C.S. | 1 | 469.54 | 469.54
|  |  |  | Subtotal materiales: |  | 7266.99
2 |  |  | Mano de obra
mo008 |  | h | Maestro 1ª gasfitero. | 0.307 | 8556.75 | 2626.92
mo107 |  | h | Ayudante gasfitero. | 0.307 | 6212.96 | 1907.38
|  |  |  | Subtotal mano de obra: |  | 4534.3
3 |  |  | Herramientas
|  | % | Herramientas | 2 | 11801.3 | 236.03
Coste de mantenimiento decenal: $ 601,87 en los primeros 10 años. |  |  |  | Costos directos (1+2+3): |  | 12037.3