## Hoja 1
ICA030 | Ud | Calentador de agua a gas, convencional.
Calentador instantáneo a gas N, modelo turboMAG plus 175/1-5 H "VAILLANT", de 580x350x198 mm, con cámara de combustión estanca, baja emisión de NOx, encendido electrónico a red eléctrica, sin llama piloto, y control de llama por ionización, 17 l/min, potencia útil 29,7 kW, eficiencia energética clase A, perfil de consumo XL, termostato de seguridad, pantalla táctil, intercambiador de calor y cámara de combustión protegidos con Supral contra la corrosión, con kit de evacuación horizontal de humos, kit solar para conexión y apoyo de sistema solar a calentador de agua a gas. Incluso soporte y anclajes de fijación a paramento vertical, llave de corte de esfera, latiguillos flexibles. Totalmente montado, conexionado y probado.
Código |  | Unidad | Descripción | Cantidad | Precio unitario | Importe
1 |  |  | Materiales
mt38vai251u |  | Ud | Calentador instantáneo a gas N, modelo turboMAG plus 175/1-5 H "VAILLANT", de 580x350x198 mm, con cámara de combustión estanca, baja emisión de NOx, encendido electrónico a red eléctrica, sin llama piloto, y control de llama por ionización, 17 l/min, potencia útil 29,7 kW, eficiencia energética clase A, perfil de consumo XL, termostato de seguridad, pantalla táctil, intercambiador de calor y cámara de combustión protegidos con Supral contra la corrosión, con kit de evacuación horizontal de humos. | 1 | 1171270 | 1171270
mt38vai576a |  | Ud | Kit solar para conexión y apoyo de sistema solar a calentador de agua a gas, "VAILLANT". | 1 | 186725 | 186725
mt38www011 |  | Ud | Material auxiliar para instalaciones de A.C.S. | 1 | 1640.92 | 1640.92
|  |  |  | Subtotal materiales: |  | 1359640
2 |  |  | Mano de obra
mo004 |  | h | Maestro 1ª calefactor. | 2.501 | 8556.75 | 21400.4
mo103 |  | h | Ayudante calefactor. | 2.501 | 6212.96 | 15538.6
|  |  |  | Subtotal mano de obra: |  | 36939
3 |  |  | Herramientas
|  | % | Herramientas | 2 | 1396580 | 27931.6
Coste de mantenimiento decenal: $ 1.353.285,38 en los primeros 10 años. |  |  |  | Costos directos (1+2+3): |  | 1424510