## Hoja 1
ICB007 | Ud |  | Sistema de captación solar térmica para instalación individual, integrado en cubierta inclinada.
Captador solar térmico completo, partido, modelo auroSTEP plus 1.150 MID-V "VAILLANT", para colocación sobre colocación integrada en techo, formado por un panel VFK 135 VD, en posición vertical, de 2033x1233x80 mm, superficie útil 2,35 m², rendimiento óptico 0,814, coeficiente de pérdidas primario 2,645 W/m²K y coeficiente de pérdidas secundario 0,033 W/m²K², marco de aluminio, absorbedor con tratamiento selectivo, cubierta protectora con vidrio de seguridad de 3,2 mm de espesor, interacumulador de A.C.S. de acero vitrificado para drenaje automático VIH S1 150/4 B, eficiencia energética clase B, de 150 l, 600 mm de diámetro, 1065 mm de altura, con bomba de circulación, centralita solar y ánodo de magnesio, tuberías y soportes para integración en techo, juego de tuberías flexibles para conexión de captador solar térmico a interacumulador de A.C.S., de 20 m de longitud, kit de llenado para sistema de drenaje automático, juego de racores acodados para la unión de las tuberías a el captador solar térmico, juego de racores rectos para la unión de las tuberías a el interacumulador de A.C.S., bidón de 10 l de fluido anticongelante. Incluso líquido de relleno para captador solar térmico. Totalmente montado, conexionado y probado.
Código |  | Unidad |  | Descripción | Cantidad | Precio unitario | Importe
1 |  |  |  | Materiales
mt38vai205le |  | Ud |  | Captador solar térmico completo, partido, modelo auroSTEP plus 1.150 MID-V "VAILLANT", para colocación sobre colocación integrada en techo, formado por un panel VFK 135 VD, en posición vertical, de 2033x1233x80 mm, superficie útil 2,35 m², rendimiento óptico 0,814, coeficiente de pérdidas primario 2,645 W/m²K y coeficiente de pérdidas secundario 0,033 W/m²K², marco de aluminio, absorbedor con tratamiento selectivo, cubierta protectora con vidrio de seguridad de 3,2 mm de espesor, interacumulador de A.C.S. de acero vitrificado para drenaje automático VIH S1 150/4 B, eficiencia energética clase B, de 150 l, 600 mm de diámetro, 1065 mm de altura, con bomba de circulación, centralita solar y ánodo de magnesio, tuberías y soportes para integración en techo. | 1 | 3632650 | 3632650
mt38vai538a |  | Ud |  | Bidón de 10 l de fluido anticongelante, "VAILLANT". | 2 | 67900 | 135800
mt38vai540b |  | Ud |  | Juego de tuberías flexibles para conexión de captador solar térmico a interacumulador de A.C.S., de 20 m de longitud, "VAILLANT". | 1 | 673341 | 673341
mt38vai543a |  | Ud |  | Kit de llenado para sistema de drenaje automático, "VAILLANT". | 1 | 101850 | 101850
mt38vai544a |  | Ud |  | Juego de racores acodados para la unión de las tuberías a el captador solar térmico, "VAILLANT", de 10 mm de diámetro. | 1 | 33950 | 33950
mt38vai545a |  | Ud |  | Juego de racores rectos para la unión de las tuberías a el interacumulador de A.C.S., "VAILLANT", de 10 mm de diámetro. | 1 | 33950 | 33950
[5 empty] | Subtotal materiales: |  | 4611540
2 |  |  |  | Mano de obra
mo009 |  | h |  | Maestro 1ª instalador de captadores solares. | 3.41 | 8556.75 | 29178.5
mo108 |  | h |  | Ayudante instalador de captadores solares. | 3.41 | 6212.96 | 21186.2
[5 empty] | Subtotal mano de obra: |  | 50364.7
3 |  |  |  | Herramientas
|  | % |  | Herramientas | 2 | 4661900 | 93238.1
Coste de mantenimiento decenal: $ 3.613.908,20 en los primeros 10 años. |  |  |  |  | Costos directos (1+2+3): |  | 4755140