## Hoja 1
ICG231 | Ud | Caldera a gas, doméstica, de condensación, mural, para calefacción.
Caldera mural, de condensación, modelo VM 486/5-5 (H-ES) ecoTEC plus "VAILLANT", potencia útil de 7,8 a 44 kW (80/60°C), potencia para el interacumulador de A.C.S. 44,1 kW, dimensiones 720x440x405 mm, con quemador modulante de gas natural, eficiencia energética clase A, con bomba de circulación de alta eficiencia, intercambiador de acero inoxidable, sistema ADS de diagnóstico con pantalla retroiluminada, sistema AKS (Aqua Kondens System) de aprovechamiento de la energía de condensación para producir agua caliente mediante interacumulador, sistema inteligente de acumulación AIS, placa de conexiones, ducto para evacuación de humos y sonda para el acumulador de A.C.S., llaves de corte, aislamiento térmico para las llaves de corte. Totalmente montada, conexionada y probada.
Código |  | Unidad | Descripción | Cantidad | Precio unitario | Importe
1 |  |  | Materiales
mt38vai035b |  | Ud | Caldera mural, de condensación, modelo VM 486/5-5 (H-ES) ecoTEC plus "VAILLANT", potencia útil de 7,8 a 44 kW (80/60°C), potencia para el interacumulador de A.C.S. 44,1 kW, dimensiones 720x440x405 mm, con quemador modulante de gas natural, eficiencia energética clase A, con bomba de circulación de alta eficiencia, intercambiador de acero inoxidable, sistema ADS de diagnóstico con pantalla retroiluminada, sistema AKS (Aqua Kondens System) de aprovechamiento de la energía de condensación para producir agua caliente mediante interacumulador, sistema inteligente de acumulación AIS, placa de conexiones, ducto para evacuación de humos y sonda para el acumulador de A.C.S. | 1 | 4147560 | 4147560
mt38vai504a |  | Ud | Llaves de corte, "VAILLANT". | 1 | 237650 | 237650
mt38vai505a |  | Ud | Aislamiento térmico para las llaves de corte, "VAILLANT". | 1 | 45266.7 | 45266.7
mt38www010 |  | Ud | Material auxiliar para instalaciones de calefacción. | 1 | 1901.2 | 1901.2
|  |  |  | Subtotal materiales: |  | 4432370
2 |  |  | Mano de obra
mo004 |  | h | Maestro 1ª calefactor. | 3.714 | 8556.75 | 31779.8
mo103 |  | h | Ayudante calefactor. | 3.714 | 6212.96 | 23074.9
|  |  |  | Subtotal mano de obra: |  | 54854.7
3 |  |  | Herramientas
|  | % | Herramientas | 2 | 4487230 | 89744.6
Coste de mantenimiento decenal: $ 4.348.124,81 en los primeros 10 años. |  |  |  | Costos directos (1+2+3): |  | 4576970