## Hoja 1
ICS040 | Ud | Vaso de expansión para circuito de calefacción.
Vaso de expansión, capacidad 60 l, de 760 mm de altura y 360 mm de diámetro, con rosca de 1" de diámetro y 10 bar de presión. Incluso manómetro y elementos de montaje y conexión necesarios para su correcto funcionamiento.
Código |  | Unidad | Descripción | Cantidad | Precio unitario | Importe
1 |  |  | Materiales
mt38vex010k |  | Ud | Vaso de expansión, capacidad 60 l, de 760 mm de altura y 360 mm de diámetro, con rosca de 1" de diámetro y 10 bar de presión. | 1 | 121846 | 121846
mt42www040 |  | Ud | Manómetro con baño de glicerina y diámetro de esfera de 100 mm, con toma vertical, para montaje roscado de 1/2", escala de presión de 0 a 5 bar. | 1 | 52896.4 | 52896.4
|  |  |  | Subtotal materiales: |  | 174743
2 |  |  | Mano de obra
mo004 |  | h | Maestro 1ª calefactor. | 1.168 | 8556.75 | 9994.28
mo103 |  | h | Ayudante calefactor. | 1.168 | 6212.96 | 7256.74
|  |  |  | Subtotal mano de obra: |  | 17251
3 |  |  | Herramientas
|  | % | Herramientas | 2 | 191994 | 3839.88
Coste de mantenimiento decenal: $ 33.291,75 en los primeros 10 años. |  |  |  | Costos directos (1+2+3): |  | 195834