## Hoja 1
ICS040 | Ud | Vaso de expansión para circuito de calefacción.
Vaso de expansión, capacidad 140 l, de 870 mm de altura y 450 mm de diámetro, con rosca de 1" de diámetro y 10 bar de presión. Incluso manómetro y elementos de montaje y conexión necesarios para su correcto funcionamiento.
Código |  | Unidad | Descripción | Cantidad | Precio unitario | Importe
1 |  |  | Materiales
mt38vex010n |  | Ud | Vaso de expansión, capacidad 140 l, de 870 mm de altura y 450 mm de diámetro, con rosca de 1" de diámetro y 10 bar de presión. | 1 | 307361 | 307361
mt42www040 |  | Ud | Manómetro con baño de glicerina y diámetro de esfera de 100 mm, con toma vertical, para montaje roscado de 1/2", escala de presión de 0 a 5 bar. | 1 | 52896.4 | 52896.4
|  |  |  | Subtotal materiales: |  | 360257
2 |  |  | Mano de obra
mo004 |  | h | Maestro 1ª calefactor. | 1.29 | 8556.75 | 11038.2
mo103 |  | h | Ayudante calefactor. | 1.29 | 6212.96 | 8014.72
|  |  |  | Subtotal mano de obra: |  | 19052.9
3 |  |  | Herramientas
|  | % | Herramientas | 2 | 379310 | 7586.2
Coste de mantenimiento decenal: $ 65.772,34 en los primeros 10 años. |  |  |  | Costos directos (1+2+3): |  | 386896