## Hoja 1
ICS040 | Ud | Vaso de expansión para circuito de calefacción.
Vaso de expansión, capacidad 19 l, de 405 mm de altura y 270 mm de diámetro, con rosca de 3/4" de diámetro y 10 bar de presión. Incluso manómetro y elementos de montaje y conexión necesarios para su correcto funcionamiento.
Código |  | Unidad | Descripción | Cantidad | Precio unitario | Importe
1 |  |  | Materiales
mt38vex010e |  | Ud | Vaso de expansión, capacidad 19 l, de 405 mm de altura y 270 mm de diámetro, con rosca de 3/4" de diámetro y 10 bar de presión. | 1 | 30736.1 | 30736.1
mt38vex015 |  | Ud | Conexión para vasos de expansión, formada por soportes y latiguillos de conexión. | 1 | 69880.4 | 69880.4
mt42www040 |  | Ud | Manómetro con baño de glicerina y diámetro de esfera de 100 mm, con toma vertical, para montaje roscado de 1/2", escala de presión de 0 a 5 bar. | 1 | 52896.4 | 52896.4
|  |  |  | Subtotal materiales: |  | 153513
2 |  |  | Mano de obra
mo004 |  | h | Maestro 1ª calefactor. | 0.922 | 8556.75 | 7889.32
mo103 |  | h | Ayudante calefactor. | 0.922 | 6212.96 | 5728.35
|  |  |  | Subtotal mano de obra: |  | 13617.7
3 |  |  | Herramientas
|  | % | Herramientas | 2 | 167131 | 3342.61
Coste de mantenimiento decenal: $ 28.980,44 en los primeros 10 años. |  |  |  | Costos directos (1+2+3): |  | 170473