## Hoja 1
ICS040 | Ud | Vaso de expansión para circuito de calefacción.
Vaso de expansión, capacidad 24 l, de 425 mm de altura y 320 mm de diámetro, con rosca de 3/4" de diámetro y 10 bar de presión. Incluso manómetro y elementos de montaje y conexión necesarios para su correcto funcionamiento.
Código |  | Unidad | Descripción | Cantidad | Precio unitario | Importe
1 |  |  | Materiales
mt38vex010f |  | Ud | Vaso de expansión, capacidad 24 l, de 425 mm de altura y 320 mm de diámetro, con rosca de 3/4" de diámetro y 10 bar de presión. | 1 | 31833.8 | 31833.8
mt38vex015 |  | Ud | Conexión para vasos de expansión, formada por soportes y latiguillos de conexión. | 1 | 69880.4 | 69880.4
mt42www040 |  | Ud | Manómetro con baño de glicerina y diámetro de esfera de 100 mm, con toma vertical, para montaje roscado de 1/2", escala de presión de 0 a 5 bar. | 1 | 52896.4 | 52896.4
|  |  |  | Subtotal materiales: |  | 154611
2 |  |  | Mano de obra
mo004 |  | h | Maestro 1ª calefactor. | 0.983 | 8556.75 | 8411.29
mo103 |  | h | Ayudante calefactor. | 0.983 | 6212.96 | 6107.34
|  |  |  | Subtotal mano de obra: |  | 14518.6
3 |  |  | Herramientas
|  | % | Herramientas | 2 | 169129 | 3382.58
Coste de mantenimiento decenal: $ 29.327,00 en los primeros 10 años. |  |  |  | Costos directos (1+2+3): |  | 172512