## Hoja 1
ICS040 | Ud | Vaso de expansión para circuito de calefacción.
Vaso de expansión, capacidad 35 l, mural, presión máxima de trabajo 10 bar, "VAILLANT", especial para aplicaciones de energía solar térmica. Incluso manómetro y elementos de montaje y conexión necesarios para su correcto funcionamiento.
Código |  | Unidad | Descripción | Cantidad | Precio unitario | Importe
1 |  |  | Materiales
mt38vai564c |  | Ud | Vaso de expansión, capacidad 35 l, mural, presión máxima de trabajo 10 bar, "VAILLANT", especial para aplicaciones de energía solar térmica. | 1 | 158433 | 158433
mt42www040 |  | Ud | Manómetro con baño de glicerina y diámetro de esfera de 100 mm, con toma vertical, para montaje roscado de 1/2", escala de presión de 0 a 5 bar. | 1 | 52896.4 | 52896.4
|  |  |  | Subtotal materiales: |  | 211330
2 |  |  | Mano de obra
mo004 |  | h | Maestro 1ª calefactor. | 1.045 | 8556.75 | 8941.8
mo103 |  | h | Ayudante calefactor. | 1.045 | 6212.96 | 6492.54
|  |  |  | Subtotal mano de obra: |  | 15434.3
3 |  |  | Herramientas
|  | % | Herramientas | 2 | 226764 | 4535.28
Coste de mantenimiento decenal: $ 39.320,88 en los primeros 10 años. |  |  |  | Costos directos (1+2+3): |  | 231299