## Hoja 1
ICS040 | Ud | Vaso de expansión para circuito de calefacción.
Vaso de expansión, capacidad 50 l, de suelo, presión máxima de trabajo 10 bar, "VAILLANT", especial para aplicaciones de energía solar térmica. Incluso manómetro y elementos de montaje y conexión necesarios para su correcto funcionamiento.
Código |  | Unidad | Descripción | Cantidad | Precio unitario | Importe
1 |  |  | Materiales
mt38vai564d |  | Ud | Vaso de expansión, capacidad 50 l, de suelo, presión máxima de trabajo 10 bar, "VAILLANT", especial para aplicaciones de energía solar térmica. | 1 | 271600 | 271600
mt42www040 |  | Ud | Manómetro con baño de glicerina y diámetro de esfera de 100 mm, con toma vertical, para montaje roscado de 1/2", escala de presión de 0 a 5 bar. | 1 | 52896.4 | 52896.4
|  |  |  | Subtotal materiales: |  | 324496
2 |  |  | Mano de obra
mo004 |  | h | Maestro 1ª calefactor. | 1.168 | 8556.75 | 9994.28
mo103 |  | h | Ayudante calefactor. | 1.168 | 6212.96 | 7256.74
|  |  |  | Subtotal mano de obra: |  | 17251
3 |  |  | Herramientas
|  | % | Herramientas | 2 | 341747 | 6834.95
Coste de mantenimiento decenal: $ 59.258,99 en los primeros 10 años. |  |  |  | Costos directos (1+2+3): |  | 348582