## Hoja 1
ICS055 | Ud | Interacumulador de intercambio doble, para producción de A.C.S.
Interacumulador para producción de A.C.S., de acero inoxidable, de suelo, con intercambiador de dos serpentines, de 385 l, eficiencia energética clase D, 710 mm de diámetro y 1560 mm de altura, sin necesidad de ánodo para protección contra la corrosión, temperatura máxima de acumulación 85°C, presión máxima de acumulación 6 bar, presión máxima en el circuito primario 6 bar. Incluso válvulas de corte, elementos de montaje y accesorios necesarios para su correcto funcionamiento.
Código |  | Unidad | Descripción | Cantidad | Precio unitario | Importe
1 |  |  | Materiales
mt38csg015g |  | Ud | Interacumulador para producción de A.C.S., de acero inoxidable, de suelo, con intercambiador de dos serpentines, de 385 l, eficiencia energética clase D, 710 mm de diámetro y 1560 mm de altura, sin necesidad de ánodo para protección contra la corrosión, temperatura máxima de acumulación 85°C, presión máxima de acumulación 6 bar, presión máxima en el circuito primario 6 bar. | 1 | 2515690 | 2515690
mt37sve010d |  | Ud | Válvula de esfera de latón niquelado para roscar de 1". | 6 | 8404.75 | 50428.5
mt38www011 |  | Ud | Material auxiliar para instalaciones de A.C.S. | 1 | 1640.92 | 1640.92
|  |  |  | Subtotal materiales: |  | 2567760
2 |  |  | Mano de obra
mo004 |  | h | Maestro 1ª calefactor. | 1.721 | 8556.75 | 14726.2
mo103 |  | h | Ayudante calefactor. | 1.721 | 6212.96 | 10692.5
|  |  |  | Subtotal mano de obra: |  | 25418.7
3 |  |  | Herramientas
|  | % | Herramientas | 2 | 2593180 | 51863.6
Coste de mantenimiento decenal: $ 555.459,57 en los primeros 10 años. |  |  |  | Costos directos (1+2+3): |  | 2645050