## Hoja 1
ICS055 | Ud | Interacumulador de intercambio doble, para producción de A.C.S.
Interacumulador de suelo, de dos serpentines, de 450 l de capacidad, altura 1921 mm, diámetro 700 mm, con cuba de acero vitrificado, protección catódica mediante ánodo de sacrificio, aislamiento con espuma de poliuretano, toma para recirculación, dos vainas para inserción de sensores y punto de acceso a interior para mantenimiento. Incluso válvulas de corte, elementos de montaje y accesorios necesarios para su correcto funcionamiento.
Código |  | Unidad | Descripción | Cantidad | Precio unitario | Importe
1 |  |  | Materiales
mt38csg065k |  | Ud | Interacumulador de suelo, de dos serpentines, de 450 l de capacidad, altura 1921 mm, diámetro 700 mm, con cuba de acero vitrificado, protección catódica mediante ánodo de sacrificio, aislamiento con espuma de poliuretano, toma para recirculación, dos vainas para inserción de sensores y punto de acceso a interior para mantenimiento. | 1 | 3621330 | 3621330
mt37sve010d |  | Ud | Válvula de esfera de latón niquelado para roscar de 1". | 6 | 8404.75 | 50428.5
mt38www011 |  | Ud | Material auxiliar para instalaciones de A.C.S. | 1 | 1640.92 | 1640.92
|  |  |  | Subtotal materiales: |  | 3673400
2 |  |  | Mano de obra
mo004 |  | h | Maestro 1ª calefactor. | 1.721 | 8556.75 | 14726.2
mo103 |  | h | Ayudante calefactor. | 1.721 | 6212.96 | 10692.5
|  |  |  | Subtotal mano de obra: |  | 25418.7
3 |  |  | Herramientas
|  | % | Herramientas | 2 | 3698820 | 73976.4
Coste de mantenimiento decenal: $ 792.287,20 en los primeros 10 años. |  |  |  | Costos directos (1+2+3): |  | 3772800